## RPF010
RPF010 | m² | Friso de mortero maestreado sobre paramento interior, 1,5 cm de espesor.
Friso de mortero de cemento y arena cernida sobre paramento interior de bloque o ladrillo, de 1,5 cm de espesor medio, maestreado y acabado a la llana. Incluye limpieza y humedecido previo del soporte, colocación de maestras y cantoneras en esquinas y encuentros, malla de refuerzo en los cambios de material, tendido y reglado del mortero, y acabado fratasado dejando la superficie plana y aplomada, lista para recibir pintura o revestimiento cerámico. Medido en superficie realmente ejecutada, descontando huecos mayores de 1 m².
Código |  |  | Unidad | Descripción | Rendimiento | Precio unitario | Importe
1 |  |  |  | Materiales
MT-MOR-FRISO |  |  | kg | Mortero de friso para revestimiento de paramentos, elaborado con cemento y arena cernida. | 26 | 0.16 | 4.16
MT-MALLA-ESQ |  |  | m | Cantonera metálica de esquina y malla de refuerzo para encuentros de friso. | 0.45 | 0.7 | 0.32
[5 empty] | Subtotal materiales: |  | 4.48
2 |  |  |  | Equipo y maquinaria
MQ-MEZCL |  |  | h | Mezcladora de concreto y mortero de 1 saco, incluida amortización y combustible. | 0.05 | 3.6 | 0.18
[5 empty] | Subtotal equipo y maquinaria: |  | 0.18
3 |  |  |  | Mano de obra
MO-OF1-ALB |  |  | h | Oficial de 1ª albañil. | 0.45 | 5.5 | 2.48
MO-AYU |  |  | h | Ayudante. | 0.3 | 3.5 | 1.05
[5 empty] | Subtotal mano de obra: |  | 3.53
4 |  |  |  | Costes directos complementarios
|  |  | % | Costes directos complementarios | 1 | 8.19 | 0.08
[5 empty] | Costes directos (1+2+3+4): |  | 8.27