## FBY010
FBY010 | m² | Tabique autoportante de placa de yeso laminado 15+70+15, doble placa por cara.
Tabique autoportante de 100 mm de espesor total, ejecutado con estructura de perfiles de acero galvanizado de 70 mm, montantes cada 600 mm y canales fijados a piso y techo, con doble placa de yeso laminado de 15 mm atornillada a cada cara y aislamiento interior de lana mineral de 60 mm. Incluye replanteo, banda estanca perimetral, tratamiento de juntas con cinta y pasta, lijado hasta dejar el paramento listo para pintar, y retirada de restos. Medido a cinta corrida descontando huecos mayores de 2 m².
Código |  |  | Unidad | Descripción | Rendimiento | Precio unitario | Importe
1 |  |  |  | Materiales
MT-PYL-CANAL |  |  | m | Canal de acero galvanizado de 70 mm para arranque y remate de tabique autoportante. | 0.85 | 1.95 | 1.66
MT-PYL-MONT |  |  | m | Montante de acero galvanizado de 70 mm para estructura de tabique autoportante. | 3.2 | 2.35 | 7.52
MT-PYL-PLACA |  |  | m2 | Placa de yeso laminado estándar de 15 mm de espesor, borde afinado. | 4.2 | 4.8 | 20.16
MT-PYL-LANA |  |  | m2 | Panel de lana mineral de 60 mm para aislamiento térmico y acústico en cámara de tabique. | 1.05 | 3.6 | 3.78
MT-PYL-BANDA |  |  | m | Banda estanca autoadhesiva de polietileno para junta perimetral de tabique. | 1.7 | 0.42 | 0.71
MT-PYL-PASTA |  |  | kg | Pasta de juntas y cinta de papel microperforada para tratamiento de uniones. | 0.95 | 1.25 | 1.19
MT-TORN |  |  | ud | Tornillería y fijaciones mecánicas para montaje de estructura y placas. | 34 | 0.03 | 1.02
[5 empty] | Subtotal materiales: |  | 36.04
2 |  |  |  | Equipo y maquinaria
MQ-ATORN |  |  | h | Atornilladora eléctrica para placa de yeso laminado, incluida amortización y consumo. | 0.18 | 1.4 | 0.25
MQ-LIJAD |  |  | h | Lijadora de pared con aspiración para acabado de juntas. | 0.09 | 2.1 | 0.19
[5 empty] | Subtotal equipo y maquinaria: |  | 0.44
3 |  |  |  | Mano de obra
MO-OF1-MON |  |  | h | Oficial de 1ª montador de prefabricados interiores. | 0.42 | 5.5 | 2.31
MO-AYU-ESP |  |  | h | Ayudante especializado. | 0.28 | 4 | 1.12
[5 empty] | Subtotal mano de obra: |  | 3.43
4 |  |  |  | Costes directos complementarios
|  |  | % | Costes directos complementarios | 1 | 39.91 | 0.4
[5 empty] | Costes directos (1+2+3+4): |  | 40.31