## CT-01-01-030
CT-01-01-030 | m² | Barrera antipolvo con lámina plástica y cierre de paso.
Barrera provisional de confinamiento de polvo entre la zona de obra y las áreas en uso, formada por bastidor de listón de madera y lámina de polietileno tensada y sellada en todo su perímetro contra piso, paredes y techo, con cierre tipo cremallera para el paso del personal. Es la medida que permite trabajar en un ambiente mientras el resto del inmueble sigue habitado u operativo. Incluye el replanteo, el montaje del bastidor, la colocación y sellado de la lámina, el montaje del cierre de paso, el mantenimiento de la barrera durante la obra y su desmontaje y retiro al finalizar. Medido en superficie de barrera realmente ejecutada.
Código |  |  | Unidad | Descripción | Rendimiento | Precio unitario | Importe
1 |  |  |  | Materiales
MT-PROT-PLAST |  |  | m2 | Lámina de polietileno para protección de mobiliario, cerramiento de ambientes y barreras antipolvo. | 1.2 | 0.28 | 0.34
MT-MADERA-LISTON |  |  | m | Listón de madera de obra para bastidores, marcos de cerramiento provisional y rastreles. | 1.6 | 1.3 | 2.08
MT-ZIPPER |  |  | ud | Cierre tipo cremallera autoadhesivo para paso de personal a través de barrera antipolvo. | 0.35 | 3.8 | 1.33
MT-CINTA-ENM |  |  | ud | Rollo de cinta de enmascarar y cinta adhesiva de embalaje para fijación de protecciones. | 0.22 | 1.2 | 0.26
MT-CLAVOS |  |  | kg | Clavos, tornillos y elementos de fijación de uso general en obra. | 0.12 | 1.8 | 0.22
[5 empty] | Subtotal materiales: |  | 4.23
2 |  |  |  | Equipo y maquinaria
MQ-TALADRO |  |  | h | Taladro percutor con brocas, incluida amortización y consumo. | 0.04 | 1.5 | 0.06
[5 empty] | Subtotal equipo y maquinaria: |  | 0.06
3 |  |  |  | Mano de obra
MO-OF1-ALB |  |  | h | Oficial de 1ª albañil. | 0.13 | 5.5 | 0.72
MO-AYU |  |  | h | Ayudante. | 0.13 | 3.5 | 0.46
[5 empty] | Subtotal mano de obra: |  | 1.18
4 |  |  |  | Costes directos complementarios
|  |  | % | Costes directos complementarios | 1 | 5.47 | 0.05
[5 empty] | Costes directos (1+2+3+4): |  | 5.52