## CT-01-04-020
CT-01-04-020 | ud | Cata en piso o losa para reconocimiento de capas o instalaciones.
Apertura de cata de reconocimiento en piso o losa, de dimensiones aproximadas 40x40 cm, para identificar el espesor y el estado del contrapiso, la existencia de impermeabilización o la presencia de instalaciones enterradas antes de definir la intervención. Incluye la localización previa con detector, el corte perimetral con disco para obtener un borde limpio, el picado por capas con registro del espesor de cada una, el registro fotográfico, y la reposición de la cata con mortero de reparación enrasado con el nivel existente. Medido por cata realmente ejecutada.
Código |  |  | Unidad | Descripción | Rendimiento | Precio unitario | Importe
1 |  |  |  | Materiales
MT-YESO-REP |  |  | kg | Yeso o mortero de reparación para el tapado de rozas. | 4.5 | 0.35 | 1.57
MT-PROT-OBRA |  |  | m2 | Protección de obra con plástico, cartón corrugado y cinta de enmascarar. | 0.8 | 0.35 | 0.28
MT-CONS-DEM |  |  | ud | Consumibles de demolición: puntas y cinceles de martillo, discos de corte y hojas de espátula. | 0.22 | 1.1 | 0.24
[5 empty] | Subtotal materiales: |  | 2.09
2 |  |  |  | Equipo y maquinaria
MQ-DETECTOR |  |  | h | Detector electrónico de instalaciones empotradas, para localizar tuberías, cables y armaduras sin picar. | 0.2 | 2.6 | 0.52
MQ-AMOLA |  |  | h | Amoladora angular con disco de diamante, para corte perimetral y de juntas. | 0.22 | 2.4 | 0.53
MQ-MART-ELEC |  |  | h | Martillo eléctrico de demolición de 5 kg, incluida amortización y consumo. | 0.25 | 3.9 | 0.97
MQ-ASPIR |  |  | h | Aspirador industrial con filtro de polvo fino para limpieza de soporte y control de polvo. | 0.15 | 2.1 | 0.32
[5 empty] | Subtotal equipo y maquinaria: |  | 2.34
3 |  |  |  | Mano de obra
MO-OF1-ALB |  |  | h | Oficial de 1ª albañil. | 0.55 | 5.5 | 3.03
MO-AYU |  |  | h | Ayudante. | 0.4 | 3.5 | 1.4
[5 empty] | Subtotal mano de obra: |  | 4.43
4 |  |  |  | Costes directos complementarios
|  |  | % | Costes directos complementarios | 1 | 8.86 | 0.09
[5 empty] | Costes directos (1+2+3+4): |  | 8.95