## CT-02-05-020
CT-02-05-020 | m | Desmontaje de moldura decorativa de yeso o poliestireno.
Desmontaje de moldura decorativa corrida de yeso, poliestireno o poliuretano, situada en el encuentro de pared y cielo raso o como elemento decorativo en paramento, ejecutado con medios manuales mediante espátula y cincel. Incluye la protección del entorno, el corte previo de la línea de junta para evitar arrastrar el friso, el rascado de los restos de pasta o adhesivo, el resane puntual de los desconchados provocados, el retiro del material hasta el punto de acopio y la limpieza. No incluye el bote del escombro, que se valora en el capítulo de gestión de residuos. Medido en longitud realmente desmontada.
Código |  |  | Unidad | Descripción | Rendimiento | Precio unitario | Importe
1 |  |  |  | Materiales
MT-SAC-ESC |  |  | ud | Saco de rafia de alta resistencia para retirada manual de escombro. | 0.1 | 0.65 | 0.07
MT-CONS-DEM |  |  | ud | Consumibles de demolición: puntas y cinceles de martillo, discos de corte y hojas de espátula. | 0.04 | 1.1 | 0.04
MT-PROT-OBRA |  |  | m2 | Protección de obra con plástico, cartón corrugado y cinta de enmascarar. | 0.1 | 0.35 | 0.03
[5 empty] | Subtotal materiales: |  | 0.14
2 |  |  |  | Equipo y maquinaria
MQ-ANDAMIO |  |  | h | Andamio tubular o de borriquetas para trabajos en altura, incluido montaje y desmontaje amortizados. | 0.04 | 1.9 | 0.08
[5 empty] | Subtotal equipo y maquinaria: |  | 0.08
3 |  |  |  | Mano de obra
MO-AYU-ESP |  |  | h | Ayudante especializado. | 0.06 | 4 | 0.24
MO-AYU |  |  | h | Ayudante. | 0.07 | 3.5 | 0.25
[5 empty] | Subtotal mano de obra: |  | 0.49
4 |  |  |  | Costes directos complementarios
|  |  | % | Costes directos complementarios | 1 | 0.71 | 0.01
[5 empty] | Costes directos (1+2+3+4): |  | 0.72