## CT-02-08-040
CT-02-08-040 | m² | Apertura de vano en pared de bloque o ladrillo.
Apertura de vano para puerta, ventana o paso en pared existente de bloque o ladrillo, ejecutada con corte perimetral mediante disco de diamante y demolición interior con martillo eléctrico. Incluye el replanteo del vano, el apeo provisional del dintel mediante puntales antes de iniciar la demolición, el corte perimetral que garantiza jambas rectas y sin desgarros hacia el resto del muro, la demolición controlada desde la parte superior, el retiro del escombro y el repaso de las jambas dejándolas aplomadas. No incluye el dintel definitivo ni el resane de las jambas, que se valoran aparte. No incluye el bote del escombro, que se valora en el capítulo de gestión de residuos. Medido en superficie de vano realmente abierto.
Código |  |  | Unidad | Descripción | Rendimiento | Precio unitario | Importe
1 |  |  |  | Materiales
MT-SAC-ESC |  |  | ud | Saco de rafia de alta resistencia para retirada manual de escombro. | 1.3 | 0.65 | 0.85
MT-CONS-DEM |  |  | ud | Consumibles de demolición: puntas y cinceles de martillo, discos de corte y hojas de espátula. | 0.4 | 1.1 | 0.44
MT-APEO |  |  | ud | Puntal metálico telescópico y madera de apeo, con amortización por uso. | 0.6 | 2.6 | 1.56
MT-PROT-OBRA |  |  | m2 | Protección de obra con plástico, cartón corrugado y cinta de enmascarar. | 0.4 | 0.35 | 0.14
[5 empty] | Subtotal materiales: |  | 2.99
2 |  |  |  | Equipo y maquinaria
MQ-MART-ELEC |  |  | h | Martillo eléctrico de demolición de 5 kg, incluida amortización y consumo. | 0.6 | 3.9 | 2.34
MQ-AMOLA |  |  | h | Amoladora angular con disco de diamante, para corte perimetral y de juntas. | 0.48 | 2.4 | 1.15
MQ-ASPIR |  |  | h | Aspirador industrial con filtro de polvo fino para limpieza de soporte y control de polvo. | 0.14 | 2.1 | 0.29
[5 empty] | Subtotal equipo y maquinaria: |  | 3.78
3 |  |  |  | Mano de obra
MO-OF1-ALB |  |  | h | Oficial de 1ª albañil. | 0.55 | 5.5 | 3.03
MO-AYU-ESP |  |  | h | Ayudante especializado. | 0.48 | 4 | 1.92
MO-AYU |  |  | h | Ayudante. | 0.52 | 3.5 | 1.82
[5 empty] | Subtotal mano de obra: |  | 6.77
4 |  |  |  | Costes directos complementarios
|  |  | % | Costes directos complementarios | 1 | 13.54 | 0.14
[5 empty] | Costes directos (1+2+3+4): |  | 13.68