## CT-02-15-040
CT-02-15-040 | m² | Demolición de losa de entrepiso maciza o nervada.
Demolición de losa de entrepiso de concreto armado, maciza o nervada, ejecutada con martillo neumático y corte de armaduras, con apeo previo de los tramos que permanecen. Incluye la validación estructural, el montaje del apeo, el acordonamiento y protección del nivel inferior para impedir el paso durante los trabajos, la demolición en franjas controladas desde los apoyos hacia el centro, el corte y separación del acero, el descenso del escombro y la limpieza. No incluye el bote del escombro, que se valora en el capítulo de gestión de residuos. Medido en superficie realmente demolida.
Código |  |  | Unidad | Descripción | Rendimiento | Precio unitario | Importe
1 |  |  |  | Materiales
MT-CONS-DEM |  |  | ud | Consumibles de demolición: puntas y cinceles de martillo, discos de corte y hojas de espátula. | 0.85 | 1.1 | 0.94
MT-OXI-CONS |  |  | ud | Consumibles de oxicorte y soldadura: gas, boquillas y discos de corte de metal. | 0.28 | 3.9 | 1.09
MT-APEO |  |  | ud | Puntal metálico telescópico y madera de apeo, con amortización por uso. | 0.55 | 2.6 | 1.43
MT-PROT-OBRA |  |  | m2 | Protección de obra con plástico, cartón corrugado y cinta de enmascarar. | 1.1 | 0.35 | 0.39
[5 empty] | Subtotal materiales: |  | 3.85
2 |  |  |  | Equipo y maquinaria
MQ-MART-NEUM |  |  | h | Martillo neumático con compresor de aire, para demolición de concreto y pisos de alta dureza. | 1.35 | 12 | 16.2
MQ-OXICORTE |  |  | h | Equipo de oxicorte para desguace de estructuras y elementos metálicos. | 0.24 | 4.8 | 1.15
MQ-MONTAC |  |  | h | Montacargas o pluma de obra para bajada de material desde plantas altas. | 0.18 | 9.5 | 1.71
[5 empty] | Subtotal equipo y maquinaria: |  | 19.06
3 |  |  |  | Mano de obra
MO-OF1-ALB |  |  | h | Oficial de 1ª albañil. | 0.55 | 5.5 | 3.03
MO-AYU-ESP |  |  | h | Ayudante especializado. | 1.15 | 4 | 4.6
MO-AYU |  |  | h | Ayudante. | 1.3 | 3.5 | 4.55
[5 empty] | Subtotal mano de obra: |  | 12.18
4 |  |  |  | Costes directos complementarios
|  |  | % | Costes directos complementarios | 1 | 35.09 | 0.35
[5 empty] | Costes directos (1+2+3+4): |  | 35.44