## CT-02-17-030
CT-02-17-030 | m² | Demolición de pavimento asfáltico.
Demolición de pavimento asfáltico de hasta 10 cm de espesor, ejecutada con martillo hidráulico montado sobre retroexcavadora, con corte perimetral previo para obtener un borde recto que facilite la reposición. Incluye la comprobación de instalaciones enterradas, el acordonamiento y señalización del área, el corte perimetral con disco, el arranque y fragmentación del asfalto, el acopio diferenciado del material fresado por admitir reciclaje específico, y la limpieza y barrido de la base resultante. No incluye el bote del escombro, que se valora en el capítulo de gestión de residuos. Medido en superficie realmente demolida.
Código |  |  | Unidad | Descripción | Rendimiento | Precio unitario | Importe
1 |  |  |  | Materiales
MT-CONS-DEM |  |  | ud | Consumibles de demolición: puntas y cinceles de martillo, discos de corte y hojas de espátula. | 0.35 | 1.1 | 0.39
MT-PROT-OBRA |  |  | m2 | Protección de obra con plástico, cartón corrugado y cinta de enmascarar. | 0.2 | 0.35 | 0.07
[5 empty] | Subtotal materiales: |  | 0.46
2 |  |  |  | Equipo y maquinaria
MQ-RETRO |  |  | h | Retroexcavadora o minicargadora con martillo hidráulico y operador. | 0.11 | 35 | 3.85
MQ-AMOLA |  |  | h | Amoladora angular con disco de diamante, para corte perimetral y de juntas. | 0.1 | 2.4 | 0.24
[5 empty] | Subtotal equipo y maquinaria: |  | 4.09
3 |  |  |  | Mano de obra
MO-OF1-ALB |  |  | h | Oficial de 1ª albañil. | 0.12 | 5.5 | 0.66
MO-AYU-ESP |  |  | h | Ayudante especializado. | 0.18 | 4 | 0.72
MO-AYU |  |  | h | Ayudante. | 0.22 | 3.5 | 0.77
[5 empty] | Subtotal mano de obra: |  | 2.15
4 |  |  |  | Costes directos complementarios
|  |  | % | Costes directos complementarios | 1 | 6.7 | 0.07
[5 empty] | Costes directos (1+2+3+4): |  | 6.77