## CT-03-02-060
CT-03-02-060 | m³ | Excavación para tanque séptico, sumidero o tanque enterrado.
Excavación para el alojamiento de tanque séptico, sumidero, tanque de agua enterrado o similar, con las dimensiones de proyecto más el sobreancho de trabajo necesario para el montaje y el posterior relleno perimetral. Incluye el replanteo, la excavación con medios mecánicos y refine manual, el perfilado del fondo a la cota exacta de apoyo, la comprobación de la estabilidad de las paredes y su entibado si la profundidad lo exige, y la señalización y cubrición del hueco mientras permanezca abierto. No incluye el transporte del material sobrante a botadero, que se valora en el subcapítulo de transporte de tierras. Medido en volumen teórico de excavación según las dimensiones de proyecto.
Código |  |  | Unidad | Descripción | Rendimiento | Precio unitario | Importe
1 |  |  |  | Materiales
MT-CONS-DEM |  |  | ud | Consumibles de demolición: puntas y cinceles de martillo, discos de corte y hojas de espátula. | 0.12 | 1.1 | 0.13
MT-SENAL-OBRA |  |  | ud | Señal de advertencia, cinta de peligro y conos de delimitación de obra. | 0.18 | 4.2 | 0.76
[5 empty] | Subtotal materiales: |  | 0.89
2 |  |  |  | Equipo y maquinaria
MQ-RETRO |  |  | h | Retroexcavadora o minicargadora con martillo hidráulico y operador. | 0.15 | 35 | 5.25
[5 empty] | Subtotal equipo y maquinaria: |  | 5.25
3 |  |  |  | Mano de obra
MO-AYU-ESP |  |  | h | Ayudante especializado. | 0.32 | 4 | 1.28
MO-AYU |  |  | h | Ayudante. | 0.48 | 3.5 | 1.68
[5 empty] | Subtotal mano de obra: |  | 2.96
4 |  |  |  | Costes directos complementarios
|  |  | % | Costes directos complementarios | 1 | 9.1 | 0.09
[5 empty] | Costes directos (1+2+3+4): |  | 9.19