## CT-01-02-040
CT-01-02-040 | ud | Montacargas o pluma de obra para bajada de material, por mes.
Puesta a disposición de montacargas o pluma de obra para el descenso de escombro y la subida de materiales en obras en planta alta, incluido un mes de permanencia. Incluye el traslado del equipo, su montaje y anclaje, la verificación de la carga máxima admisible y del punto de apoyo, la señalización y acordonamiento de la zona de descarga, la revisión periódica de cables y frenos, el desmontaje y el retiro. Medido por mes de permanencia del equipo en obra.
Código |  |  | Unidad | Descripción | Rendimiento | Precio unitario | Importe
1 |  |  |  | Materiales
MT-SENAL-OBRA |  |  | ud | Señal de advertencia, cinta de peligro y conos de delimitación de obra. | 2 | 4.2 | 8.4
[5 empty] | Subtotal materiales: |  | 8.4
2 |  |  |  | Equipo y maquinaria
MQ-MONTAC |  |  | h | Montacargas o pluma de obra para bajada de material desde plantas altas. | 8 | 9.5 | 76
[5 empty] | Subtotal equipo y maquinaria: |  | 76
3 |  |  |  | Mano de obra
MO-OF1-ALB |  |  | h | Oficial de 1ª albañil. | 3.5 | 5.5 | 19.25
MO-AYU |  |  | h | Ayudante. | 3.5 | 3.5 | 12.25
[5 empty] | Subtotal mano de obra: |  | 31.5
4 |  |  |  | Costes directos complementarios
|  |  | % | Costes directos complementarios | 1 | 115.9 | 1.16
[5 empty] | Costes directos (1+2+3+4): |  | 117.06