## CT-02-12-020
CT-02-12-020 | m² | Retiro de manto asfáltico en cubierta.
Retiro de impermeabilización existente de manto asfáltico en cubierta, incluidos los solapes, los refuerzos de encuentro y la imprimación adherida al soporte, ejecutado con medios manuales mediante espátula y palanca, con aplicación puntual de calor para reblandecer las zonas fuertemente adheridas. Incluye la protección de los desagües para impedir que se obstruyan con restos, el corte del manto en franjas manejables, el rascado del soporte hasta dejarlo limpio y apto para recibir la nueva impermeabilización, el retiro del material en rollos atados y la limpieza. No incluye el bote del escombro, que se valora en el capítulo de gestión de residuos. Medido en superficie realmente retirada.
Código |  |  | Unidad | Descripción | Rendimiento | Precio unitario | Importe
1 |  |  |  | Materiales
MT-SAC-ESC |  |  | ud | Saco de rafia de alta resistencia para retirada manual de escombro. | 0.6 | 0.65 | 0.39
MT-CONS-DEM |  |  | ud | Consumibles de demolición: puntas y cinceles de martillo, discos de corte y hojas de espátula. | 0.16 | 1.1 | 0.18
MT-PROT-OBRA |  |  | m2 | Protección de obra con plástico, cartón corrugado y cinta de enmascarar. | 0.2 | 0.35 | 0.07
[5 empty] | Subtotal materiales: |  | 0.64
2 |  |  |  | Equipo y maquinaria
MQ-ASPIR |  |  | h | Aspirador industrial con filtro de polvo fino para limpieza de soporte y control de polvo. | 0.07 | 2.1 | 0.15
[5 empty] | Subtotal equipo y maquinaria: |  | 0.15
3 |  |  |  | Mano de obra
MO-AYU-ESP |  |  | h | Ayudante especializado. | 0.23 | 4 | 0.92
MO-AYU |  |  | h | Ayudante. | 0.26 | 3.5 | 0.91
[5 empty] | Subtotal mano de obra: |  | 1.83
4 |  |  |  | Costes directos complementarios
|  |  | % | Costes directos complementarios | 1 | 2.62 | 0.03
[5 empty] | Costes directos (1+2+3+4): |  | 2.65