## CT-02-15-030
CT-02-15-030 | m³ | Demolición de viga de concreto armado.
Demolición de viga de concreto armado, ejecutada con martillo eléctrico o neumático, con apeo previo de la losa o de los elementos que la viga sostiene. Incluye la validación estructural previa, el montaje del apeo provisional, la protección del entorno y del nivel inferior, la demolición por tramos controlados desde andamio, el corte y retiro de las barras de refuerzo, el descenso del escombro y la limpieza. No incluye el bote del escombro, que se valora en el capítulo de gestión de residuos. Medido en volumen realmente demolido.
Código |  |  | Unidad | Descripción | Rendimiento | Precio unitario | Importe
1 |  |  |  | Materiales
MT-CONS-DEM |  |  | ud | Consumibles de demolición: puntas y cinceles de martillo, discos de corte y hojas de espátula. | 2.7 | 1.1 | 2.97
MT-OXI-CONS |  |  | ud | Consumibles de oxicorte y soldadura: gas, boquillas y discos de corte de metal. | 0.8 | 3.9 | 3.12
MT-APEO |  |  | ud | Puntal metálico telescópico y madera de apeo, con amortización por uso. | 1.3 | 2.6 | 3.38
MT-PROT-OBRA |  |  | m2 | Protección de obra con plástico, cartón corrugado y cinta de enmascarar. | 1.4 | 0.35 | 0.49
[5 empty] | Subtotal materiales: |  | 9.96
2 |  |  |  | Equipo y maquinaria
MQ-MART-NEUM |  |  | h | Martillo neumático con compresor de aire, para demolición de concreto y pisos de alta dureza. | 4 | 12 | 48
MQ-OXICORTE |  |  | h | Equipo de oxicorte para desguace de estructuras y elementos metálicos. | 0.7 | 4.8 | 3.36
MQ-ANDAMIO |  |  | h | Andamio tubular o de borriquetas para trabajos en altura, incluido montaje y desmontaje amortizados. | 2.2 | 1.9 | 4.18
MQ-MONTAC |  |  | h | Montacargas o pluma de obra para bajada de material desde plantas altas. | 0.32 | 9.5 | 3.04
[5 empty] | Subtotal equipo y maquinaria: |  | 58.58
3 |  |  |  | Mano de obra
MO-OF1-ALB |  |  | h | Oficial de 1ª albañil. | 1.55 | 5.5 | 8.53
MO-AYU-ESP |  |  | h | Ayudante especializado. | 3.2 | 4 | 12.8
MO-AYU |  |  | h | Ayudante. | 3.5 | 3.5 | 12.25
[5 empty] | Subtotal mano de obra: |  | 33.58
4 |  |  |  | Costes directos complementarios
|  |  | % | Costes directos complementarios | 1 | 102.12 | 1.02
[5 empty] | Costes directos (1+2+3+4): |  | 103.14