## CT-02-17-020
CT-02-17-020 | m² | Demolición de pavimento exterior de concreto.
Demolición de pavimento exterior de concreto, en acera, patio o vía de acceso, de hasta 15 cm de espesor, ejecutada con martillo hidráulico montado sobre retroexcavadora. Incluye la comprobación previa de que no discurren instalaciones enterradas bajo el pavimento, el corte perimetral con disco de diamante para delimitar la zona de intervención, el acordonamiento del área de trabajo, la fragmentación del concreto en piezas cargables, el corte y separación de la malla de refuerzo si la tuviera, el acopio del escombro y la limpieza. No incluye el bote del escombro, que se valora en el capítulo de gestión de residuos. Medido en superficie realmente demolida.
Código |  |  | Unidad | Descripción | Rendimiento | Precio unitario | Importe
1 |  |  |  | Materiales
MT-CONS-DEM |  |  | ud | Consumibles de demolición: puntas y cinceles de martillo, discos de corte y hojas de espátula. | 0.4 | 1.1 | 0.44
MT-PROT-OBRA |  |  | m2 | Protección de obra con plástico, cartón corrugado y cinta de enmascarar. | 0.2 | 0.35 | 0.07
[5 empty] | Subtotal materiales: |  | 0.51
2 |  |  |  | Equipo y maquinaria
MQ-RETRO |  |  | h | Retroexcavadora o minicargadora con martillo hidráulico y operador. | 0.13 | 35 | 4.55
MQ-MART-NEUM |  |  | h | Martillo neumático con compresor de aire, para demolición de concreto y pisos de alta dureza. | 0.15 | 12 | 1.8
MQ-AMOLA |  |  | h | Amoladora angular con disco de diamante, para corte perimetral y de juntas. | 0.09 | 2.4 | 0.22
[5 empty] | Subtotal equipo y maquinaria: |  | 6.57
3 |  |  |  | Mano de obra
MO-OF1-ALB |  |  | h | Oficial de 1ª albañil. | 0.14 | 5.5 | 0.77
MO-AYU-ESP |  |  | h | Ayudante especializado. | 0.22 | 4 | 0.88
MO-AYU |  |  | h | Ayudante. | 0.26 | 3.5 | 0.91
[5 empty] | Subtotal mano de obra: |  | 2.56
4 |  |  |  | Costes directos complementarios
|  |  | % | Costes directos complementarios | 1 | 9.64 | 0.1
[5 empty] | Costes directos (1+2+3+4): |  | 9.74