## CT-03-01-040
CT-03-01-040 | m² | Retiro de raíces y obstáculos menores enterrados.
Retiro de raíces, restos de fundaciones antiguas, tuberías fuera de servicio y demás obstáculos menores que aparecen enterrados al despejar el terreno. Incluye la localización y descubrimiento del obstáculo, su extracción con medios manuales o con retroexcavadora según el tamaño, el corte con motosierra o amoladora cuando sea necesario fragmentarlo, el relleno y compactación del hueco resultante con material del sitio y la separación del material extraído según sea escombro, chatarra o vegetal. No incluye el transporte del material sobrante a botadero, que se valora en el subcapítulo de transporte de tierras. Medido en superficie de terreno realmente sondeada y liberada de obstáculos.
Código |  |  | Unidad | Descripción | Rendimiento | Precio unitario | Importe
1 |  |  |  | Materiales
MT-SAC-ESC |  |  | ud | Saco de rafia de alta resistencia para retirada manual de escombro. | 0.3 | 0.65 | 0.2
MT-CONS-DEM |  |  | ud | Consumibles de demolición: puntas y cinceles de martillo, discos de corte y hojas de espátula. | 0.1 | 1.1 | 0.11
[5 empty] | Subtotal materiales: |  | 0.31
2 |  |  |  | Equipo y maquinaria
MQ-RETRO |  |  | h | Retroexcavadora o minicargadora con martillo hidráulico y operador. | 0.03 | 35 | 1.05
MQ-SIERRA |  |  | h | Sierra circular o motosierra para corte de elementos de madera. | 0.04 | 2.9 | 0.12
[5 empty] | Subtotal equipo y maquinaria: |  | 1.17
3 |  |  |  | Mano de obra
MO-AYU-ESP |  |  | h | Ayudante especializado. | 0.08 | 4 | 0.32
MO-AYU |  |  | h | Ayudante. | 0.11 | 3.5 | 0.39
[5 empty] | Subtotal mano de obra: |  | 0.71
4 |  |  |  | Costes directos complementarios
|  |  | % | Costes directos complementarios | 1 | 2.19 | 0.02
[5 empty] | Costes directos (1+2+3+4): |  | 2.21