## CT-05-03-030
CT-05-03-030 | m² | Tratamiento preservante de madera estructural.
Aplicación de tratamiento preservante fungicida e insecticida sobre madera estructural, mediante dos manos a brocha o por inmersión. En clima tropical este tratamiento no es opcional: la madera sin proteger tiene una vida útil corta frente al comején y a los hongos de pudrición. Incluye el lijado y limpieza previa de la superficie, la aplicación de la primera mano con especial atención a testas, ensambles y zonas de apoyo que son las de mayor riesgo, el respeto del tiempo de absorción y la aplicación de la segunda mano. Medido en superficie realmente tratada, desarrollando todas las caras.
Código |  |  | Unidad | Descripción | Rendimiento | Precio unitario | Importe
1 |  |  |  | Materiales
MT-PRESERV-MAD |  |  | l | Preservante fungicida e insecticida para protección de madera estructural. | 0.26 | 6.4 | 1.66
MT-CONS-DEM |  |  | ud | Consumibles de demolición: puntas y cinceles de martillo, discos de corte y hojas de espátula. | 0.08 | 1.1 | 0.09
[5 empty] | Subtotal materiales: |  | 1.75
2 |  |  |  | Equipo y maquinaria
MQ-ANDAMIO |  |  | h | Andamio tubular o de borriquetas para trabajos en altura, incluido montaje y desmontaje amortizados. | 0.06 | 1.9 | 0.11
[5 empty] | Subtotal equipo y maquinaria: |  | 0.11
3 |  |  |  | Mano de obra
MO-OF1-PIN |  |  | h | Oficial de 1ª pintor. | 0.13 | 5.5 | 0.72
MO-AYU |  |  | h | Ayudante. | 0.09 | 3.5 | 0.32
[5 empty] | Subtotal mano de obra: |  | 1.04
4 |  |  |  | Costes directos complementarios
|  |  | % | Costes directos complementarios | 1 | 2.9 | 0.03
[5 empty] | Costes directos (1+2+3+4): |  | 2.93