## CT-05-04-050
CT-05-04-050 | m² | Losa nervada con bloques de poliestireno de aliviano.
Losa nervada de entrepiso o techo formada por nervios de concreto armado y bloques de poliestireno expandido de aliviano, con su loseta de compresión y malla de retracción. Frente al bloque de arcilla reduce notablemente el peso propio de la losa, lo que repercute en el dimensionado de vigas, columnas y fundaciones, y mejora el aislamiento térmico. Incluye el encofrado y apuntalamiento, la colocación de los bloques, el armado de los nervios, la malla de la loseta de compresión, el vaciado y vibrado, el reglado, el curado y el desapuntalamiento escalonado. Medido en superficie de losa realmente ejecutada.
Código |  |  | Unidad | Descripción | Rendimiento | Precio unitario | Importe
1 |  |  |  | Materiales
MT-ANIME-ALIV |  |  | ud | Bloque de poliestireno expandido de aliviano para losa nervada, de menor peso propio. | 8.4 | 1.6 | 13.44
MT-CONC-250 |  |  | m3 | Concreto premezclado de resistencia 250 kg/cm2, puesto en obra. | 0.085 | 125 | 10.62
MT-ACERO-CAB |  |  | kg | Acero de refuerzo en cabillas corrugadas, límite elástico 4.200 kg/cm2, cortado y doblado. | 6.8 | 1.35 | 9.18
MT-MALLA-ELEC |  |  | m2 | Malla electrosoldada de acero para refuerzo de losas y pisos. | 1.08 | 4.2 | 4.54
MT-ALAMBRE |  |  | kg | Alambre recocido para amarre de acero de refuerzo. | 0.09 | 1.9 | 0.17
MT-FORM-MADERA |  |  | m2 | Encofrado de madera con sus puntales y arriostramientos, amortizado por número de usos. | 1 | 5.6 | 5.6
MT-APEO |  |  | ud | Puntal metálico telescópico y madera de apeo, con amortización por uso. | 1.1 | 2.6 | 2.86
MT-VIGA-APEO |  |  | m | Viga o durmiente de madera de reparto para apeos y apuntalamientos. | 0.9 | 3.1 | 2.79
MT-CLAVOS |  |  | kg | Clavos, tornillos y elementos de fijación de uso general en obra. | 0.26 | 1.8 | 0.47
MT-DESMOLD |  |  | l | Desmoldeante para encofrados, que facilita el desencofrado y protege la madera. | 0.06 | 2.8 | 0.17
MT-CURADOR |  |  | l | Curador químico de membrana para concreto, que retiene el agua de fraguado. | 0.18 | 3.4 | 0.61
[5 empty] | Subtotal materiales: |  | 50.45
2 |  |  |  | Equipo y maquinaria
MQ-VIBRADOR |  |  | h | Vibrador de aguja con motor, para compactación de concreto. | 0.06 | 3.4 | 0.2
MQ-CIZALLA |  |  | h | Cizalla y dobladora de cabillas, incluida su amortización. | 0.08 | 2.1 | 0.17
[5 empty] | Subtotal equipo y maquinaria: |  | 0.37
3 |  |  |  | Mano de obra
MO-OF1-CARP |  |  | h | Oficial de 1ª carpintero de obra (encofrador). | 0.45 | 5.5 | 2.48
MO-OF1-CAB |  |  | h | Oficial de 1ª cabillero (armador de acero de refuerzo). | 0.32 | 5.5 | 1.76
MO-OF1-ALB |  |  | h | Oficial de 1ª albañil. | 0.18 | 5.5 | 0.99
MO-AYU |  |  | h | Ayudante. | 0.82 | 3.5 | 2.87
[5 empty] | Subtotal mano de obra: |  | 8.1
4 |  |  |  | Costes directos complementarios
|  |  | % | Costes directos complementarios | 1 | 58.92 | 0.59
[5 empty] | Costes directos (1+2+3+4): |  | 59.51