## CT-06-02-020
CT-06-02-020 | m² | Pared de bloque de arcilla de 15 cm.
Pared de 15 cm de espesor ejecutada con bloque hueco de arcilla de 15x20x30 cm recibido con mortero de pega, aparejado a soga con juntas enrasadas. Incluye el replanteo, el humedecido previo de las piezas, la colocación de hiladas a nivel y plomo, la formación de huecos de paso, el amarre a la estructura mediante conectores y la limpieza de restos. No incluye el friso ni los dinteles. Medido a cinta corrida descontando huecos mayores de 2 m².
Código |  |  | Unidad | Descripción | Rendimiento | Precio unitario | Importe
1 |  |  |  | Materiales
MT-BLQ-ARC-15 |  |  | ud | Bloque hueco de arcilla de 15x20x30 cm. | 16.8 | 0.58 | 9.74
MT-MOR-PEGA |  |  | kg | Mortero de pega para mampostería, elaborado con cemento y arena lavada. | 12 | 0.18 | 2.16
MT-ANCLA-MURO |  |  | ud | Conector o anclaje metálico de amarre de pared a estructura de concreto. | 1.2 | 0.65 | 0.78
[5 empty] | Subtotal materiales: |  | 12.68
2 |  |  |  | Equipo y maquinaria
MQ-MEZCL |  |  | h | Mezcladora de concreto y mortero de 1 saco, incluida amortización y combustible. | 0.07 | 3.6 | 0.25
[5 empty] | Subtotal equipo y maquinaria: |  | 0.25
3 |  |  |  | Mano de obra
MO-OF1-ALB |  |  | h | Oficial de 1ª albañil. | 0.57 | 5.5 | 3.13
MO-AYU |  |  | h | Ayudante. | 0.58 | 3.5 | 2.03
[5 empty] | Subtotal mano de obra: |  | 5.16
4 |  |  |  | Costes directos complementarios
|  |  | % | Costes directos complementarios | 1 | 18.09 | 0.18
[5 empty] | Costes directos (1+2+3+4): |  | 18.27