## CT-06-05-020
CT-06-05-020 | m | Dintel de concreto armado vaciado en sitio.
Dintel de concreto armado vaciado en sitio sobre vano de puerta o ventana, con su armado, encofrado y entregas de apoyo. Se emplea cuando la luz del vano, la carga que recibe o la geometría no admiten un dintel prefabricado. Incluye el apeo provisional de la fábrica superior, el armado con sus cabillas y estribos, el encofrado del fondo y los laterales apoyado sobre puntales, el vaciado con concreto de 210 kg/cm2, el vibrado, el curado y el desencofrado y desapeo una vez alcanzada la resistencia. Medido en longitud realmente ejecutada, incluidas las entregas.
Código |  |  | Unidad | Descripción | Rendimiento | Precio unitario | Importe
1 |  |  |  | Materiales
MT-CONC-210 |  |  | m3 | Concreto premezclado de resistencia 210 kg/cm2, puesto en obra. | 0.024 | 115 | 2.76
MT-ACERO-CAB |  |  | kg | Acero de refuerzo en cabillas corrugadas, límite elástico 4.200 kg/cm2, cortado y doblado. | 5.2 | 1.35 | 7.02
MT-ALAMBRE |  |  | kg | Alambre recocido para amarre de acero de refuerzo. | 0.09 | 1.9 | 0.17
MT-FORM-MADERA |  |  | m2 | Encofrado de madera con sus puntales y arriostramientos, amortizado por número de usos. | 0.8 | 5.6 | 4.48
MT-APEO |  |  | ud | Puntal metálico telescópico y madera de apeo, con amortización por uso. | 0.45 | 2.6 | 1.17
MT-CLAVOS |  |  | kg | Clavos, tornillos y elementos de fijación de uso general en obra. | 0.22 | 1.8 | 0.4
MT-DESMOLD |  |  | l | Desmoldeante para encofrados, que facilita el desencofrado y protege la madera. | 0.05 | 2.8 | 0.14
MT-CURADOR |  |  | l | Curador químico de membrana para concreto, que retiene el agua de fraguado. | 0.06 | 3.4 | 0.2
[5 empty] | Subtotal materiales: |  | 16.34
2 |  |  |  | Equipo y maquinaria
MQ-CIZALLA |  |  | h | Cizalla y dobladora de cabillas, incluida su amortización. | 0.07 | 2.1 | 0.15
MQ-VIBRADOR |  |  | h | Vibrador de aguja con motor, para compactación de concreto. | 0.06 | 3.4 | 0.2
[5 empty] | Subtotal equipo y maquinaria: |  | 0.35
3 |  |  |  | Mano de obra
MO-OF1-CAB |  |  | h | Oficial de 1ª cabillero (armador de acero de refuerzo). | 0.24 | 5.5 | 1.32
MO-OF1-CARP |  |  | h | Oficial de 1ª carpintero de obra (encofrador). | 0.52 | 5.5 | 2.86
MO-OF1-ALB |  |  | h | Oficial de 1ª albañil. | 0.18 | 5.5 | 0.99
MO-AYU |  |  | h | Ayudante. | 0.98 | 3.5 | 3.43
[5 empty] | Subtotal mano de obra: |  | 8.6
4 |  |  |  | Costes directos complementarios
|  |  | % | Costes directos complementarios | 1 | 25.29 | 0.25
[5 empty] | Costes directos (1+2+3+4): |  | 25.54