## CT-07-04-020
CT-07-04-020 | m² | Enchapado de laja o piedra natural irregular.
Colocación de laja o piedra natural de formato irregular en paramento interior o exterior, recibida con mortero o adhesivo de alta deformabilidad según el espesor y el peso de la pieza. Al no existir un despiece regular, el trabajo consiste en componer el paño pieza a pieza buscando el encaje y la distribución de tonos, lo que reduce el rendimiento respecto a cualquier enchapado modular. Incluye la selección y clasificación previa del material, el replanteo del paño, la colocación con junta irregular controlada, el rejuntado o el acabado a hueso según el diseño, la limpieza y la aplicación del sellador hidrofugante. La pieza la elige el cliente y se presupuesta aparte. Medido en superficie realmente ejecutada, descontando huecos mayores de 1 m².
Código |  |  | Unidad | Descripción | Rendimiento | Precio unitario | Importe
1 |  |  |  | Materiales
MT-ADH-PIEDRA |  |  | kg | Adhesivo cementoso blanco de altas prestaciones, específico para piedra natural sensible a manchas. | 11 | 0.68 | 7.48
MT-JUN-CG2 |  |  | kg | Mortero de juntas cementoso tipo CG2, de absorción reducida y resistencia elevada a la abrasión, en el color elegido. | 1.2 | 1.35 | 1.62
MT-SELLA-PIEDRA |  |  | l | Sellador hidrofugante y antimanchas para piedra natural y porcelanato poroso. | 0.14 | 12 | 1.68
[5 empty] | Subtotal materiales: |  | 10.78
2 |  |  |  | Equipo y maquinaria
MQ-CORT-AGUA |  |  | h | Cortadora eléctrica de banco con disco de diamante y refrigeración por agua, incluida amortización y consumo. | 0.18 | 3.2 | 0.58
MQ-BATID |  |  | h | Batidora mezcladora eléctrica de doble varilla para amasado de morteros y adhesivos. | 0.07 | 1.6 | 0.11
[5 empty] | Subtotal equipo y maquinaria: |  | 0.69
3 |  |  |  | Mano de obra
MO-OF1-ALI |  |  | h | Oficial de 1ª alicatador. | 0.85 | 5.5 | 4.67
MO-AYU-ESP |  |  | h | Ayudante especializado. | 0.5 | 4 | 2
[5 empty] | Subtotal mano de obra: |  | 6.67
4 |  |  |  | Costes directos complementarios
|  |  | % | Costes directos complementarios | 1 | 18.14 | 0.18
[5 empty] | Costes directos (1+2+3+4): |  | 18.32