## CT-16-04-010
CT-16-04-010 | m² | Esmalte sintético sobre carpintería metálica o de madera, dos manos.
Aplicación de dos manos de esmalte sintético brillante sobre carpintería metálica o de madera, previa preparación del soporte mediante lijado, desengrasado y eliminación de óxido o restos de acabados anteriores. Incluye enmascarado de vidrios, herrajes y paramentos contiguos, aplicación a brocha en perfiles y molduras, lijado suave entre manos y retirada de protecciones. Medido en superficie realmente tratada, midiendo ambas caras por separado.
Código |  |  | Unidad | Descripción | Rendimiento | Precio unitario | Importe
1 |  |  |  | Materiales
MT-PIN-ESMALTE |  |  | l | Esmalte sintético brillante para carpintería metálica y de madera. | 0.22 | 6.8 | 1.5
MT-PIN-LIJA |  |  | ud | Lija, cinta de enmascarar y plástico de protección. Consumibles de preparación y protección. | 0.3 | 0.85 | 0.26
[5 empty] | Subtotal materiales: |  | 1.76
2 |  |  |  | Equipo y maquinaria
MQ-RODILLO |  |  | h | Equipo de aplicación de pintura: rodillos, brochas, cubetas y andamio bajo. | 0.12 | 0.9 | 0.11
[5 empty] | Subtotal equipo y maquinaria: |  | 0.11
3 |  |  |  | Mano de obra
MO-OF1-PIN |  |  | h | Oficial de 1ª pintor. | 0.32 | 5.5 | 1.76
MO-AYU |  |  | h | Ayudante. | 0.1 | 3.5 | 0.35
[5 empty] | Subtotal mano de obra: |  | 2.11
4 |  |  |  | Costes directos complementarios
|  |  | % | Costes directos complementarios | 1 | 3.98 | 0.04
[5 empty] | Costes directos (1+2+3+4): |  | 4.02