## 09.10.01.310
Capítulo: 09 Instalaciones
Subcapítulo: 09.10 Protección contra incendios |  |  |  | Apartado: 09.10.01 Protección contra incendios
09.10.01.310 | ud | Instalación de extintor de polvo.
Instalación de extintor de polvo., con fijación y señalización. Incluye la fijación. Medido por unidad instalada.
Código |  |  | Unidad | Descripción | Rendimiento | Precio unitario | Importe
1 |  |  |  | Materiales
MT-SENAL-OBRA |  |  | ud | Señal de advertencia, cinta de peligro y conos de delimitación de obra. | 1 | 5.5 | 5.5
[5 empty] | Subtotal materiales: |  | 5.5
2 |  |  |  | Equipo y maquinaria
MQ-TALADRO |  |  | h | Taladro percutor con brocas, incluida amortización y consumo. | 0.15 | 1.5 | 0.22
[5 empty] | Subtotal equipo y maquinaria: |  | 0.22
3 |  |  |  | Mano de obra
MO-OF1-ELE |  |  | h | Oficial de 1ª electricista. | 0.5 | 5.5 | 2.75
MO-AYU |  |  | h | Ayudante. | 0.25 | 3.5 | 0.88
[5 empty] | Subtotal mano de obra: |  | 3.63
4 |  |  |  | Costes directos complementarios
|  |  | % | Costes directos complementarios | 1 | 9.35 | 0.09
[5 empty] | Costes directos (1+2+3+4): |  | 9.44