## 09.12.02.010
Capítulo: 09 Instalaciones
Subcapítulo: 09.12 Domótica y automatización |  |  |  | Apartado: 09.12.02 Sensores y detectores
09.12.02.010 | ud | Sensor de movimiento para iluminación y alarmas.
Suministro e instalación de sensor de movimiento o presencia, con su soporte de montaje y su integración en la central domótica. Incluye el replanteo del punto de detección para cubrir la zona prevista, la fijación del soporte, la conexión y el emparejamiento con la central, y la prueba de detección y de alcance. Medido por sensor instalado.
Código |  |  | Unidad | Descripción | Rendimiento | Precio unitario | Importe
1 |  |  |  | Materiales
MT-ELE-CAJA |  |  | ud | Caja de paso o de mecanismo, metálica o de PVC, para empotrar. | 1 | 1.1 | 1.1
MT-PLO-SOP |  |  | ud | Abrazaderas, soportes y tacos de fijación para tubería. | 1 | 0.45 | 0.45
[5 empty] | Subtotal materiales: |  | 1.55
2 |  |  |  | Equipo y maquinaria
MQ-TALADRO |  |  | h | Taladro percutor con brocas, incluida amortización y consumo. | 0.2 | 1.5 | 0.3
MQ-DETECTOR |  |  | h | Detector electrónico de instalaciones empotradas, para localizar tuberías, cables y armaduras sin picar. | 0.1 | 2.6 | 0.26
[5 empty] | Subtotal equipo y maquinaria: |  | 0.56
3 |  |  |  | Mano de obra
MO-OF1-ELE |  |  | h | Oficial de 1ª electricista. | 0.8 | 5.5 | 4.4
MO-AYU |  |  | h | Ayudante. | 0.3 | 3.5 | 1.05
[5 empty] | Subtotal mano de obra: |  | 5.45
4 |  |  |  | Costes directos complementarios
|  |  | % | Costes directos complementarios | 1 | 7.56 | 0.08
[5 empty] | Costes directos (1+2+3+4): |  | 7.64