## 09.13.03.020
Capítulo: 09 Instalaciones
Subcapítulo: 09.13 Protección contra rayos y sobretensiones |  |  |  | Apartado: 09.13.03 Protectores contra sobretensiones
09.13.03.020 | ud | Protector contra sobretensiones transitorias tipo 2 en tablero secundario.
Suministro y montaje de protector contra sobretensiones transitorias tipo 2 (clase II) en tablero secundario de distribución, con su conexión a tierra. Incluye el montaje en el carril del tablero, la conexión de los conductores con la sección indicada y lo más cortos posible, y la prueba de funcionamiento. Medido por unidad instalada.
Código |  |  | Unidad | Descripción | Rendimiento | Precio unitario | Importe
1 |  |  |  | Materiales
MT-CABLE-8 |  |  | m | Conductor de cobre THW calibre 8 AWG para acometidas y circuitos de fuerza. | 1.5 | 1.45 | 2.17
[5 empty] | Subtotal materiales: |  | 2.17
2 |  |  |  | Equipo y maquinaria
MQ-TALADRO |  |  | h | Taladro percutor con brocas, incluida amortización y consumo. | 0.1 | 1.5 | 0.15
[5 empty] | Subtotal equipo y maquinaria: |  | 0.15
3 |  |  |  | Mano de obra
MO-OF1-ELE |  |  | h | Oficial de 1ª electricista. | 0.8 | 5.5 | 4.4
MO-AYU |  |  | h | Ayudante. | 0.3 | 3.5 | 1.05
[5 empty] | Subtotal mano de obra: |  | 5.45
4 |  |  |  | Costes directos complementarios
|  |  | % | Costes directos complementarios | 1 | 7.77 | 0.08
[5 empty] | Costes directos (1+2+3+4): |  | 7.85