## 09.14.01.270
Capítulo: 09 Instalaciones
Subcapítulo: 09.14 Tanques, bombas e hidroneumáticos |  |  |  | Apartado: 09.14.01 Tanques, bombas e hidroneumáticos
09.14.01.270 | ud | Instalación de tanque de agua elevado.
Instalación de tanque de agua elevado., con conexión y puesta en marcha. Incluye la conexión y la puesta en marcha. Medido por unidad instalada.
Código |  |  | Unidad | Descripción | Rendimiento | Precio unitario | Importe
1 |  |  |  | Materiales
MT-FLOTANTE |  |  | ud | Válvula de flotante y accesorios de control de nivel para tanque de agua. | 1 | 9.5 | 9.5
MT-VALV-CHECK |  |  | ud | Válvula de retención y válvula de compuerta para instalación de bombeo. | 1 | 14 | 14
MT-PLO-SOP |  |  | ud | Abrazaderas, soportes y tacos de fijación para tubería. | 4 | 0.45 | 1.8
[5 empty] | Subtotal materiales: |  | 25.3
2 |  |  |  | Equipo y maquinaria
MQ-TALADRO |  |  | h | Taladro percutor con brocas, incluida amortización y consumo. | 0.3 | 1.5 | 0.45
[5 empty] | Subtotal equipo y maquinaria: |  | 0.45
3 |  |  |  | Mano de obra
MO-OF1-PLO |  |  | h | Oficial de 1ª plomero. | 2 | 5.5 | 11
MO-AYU |  |  | h | Ayudante. | 1 | 3.5 | 3.5
[5 empty] | Subtotal mano de obra: |  | 14.5
4 |  |  |  | Costes directos complementarios
|  |  | % | Costes directos complementarios | 1 | 40.25 | 0.4
[5 empty] | Costes directos (1+2+3+4): |  | 40.65