## CT-02-13-040
CT-02-13-040 | m² | Desmontaje de cubierta de lámina metálica o acerolit.
Desmontaje de cubierta de lámina metálica, acerolit, zinc o fibrocemento, incluidos los ganchos, tornillos y elementos de fijación a la estructura, ejecutado con medios manuales desde andamio y con línea de vida. Si la lámina es de fibrocemento antiguo debe verificarse la posible presencia de amianto, en cuyo caso el desmontaje queda fuera de esta partida y exige empresa autorizada. Incluye el desmontaje ordenado con sujeción de las láminas frente al viento, el descenso controlado, la clasificación del material y el acopio. No incluye el bote del escombro, que se valora en el capítulo de gestión de residuos. Medido en superficie realmente desmontada.
Código |  |  | Unidad | Descripción | Rendimiento | Precio unitario | Importe
1 |  |  |  | Materiales
MT-CONS-DEM |  |  | ud | Consumibles de demolición: puntas y cinceles de martillo, discos de corte y hojas de espátula. | 0.12 | 1.1 | 0.13
MT-PROT-OBRA |  |  | m2 | Protección de obra con plástico, cartón corrugado y cinta de enmascarar. | 0.3 | 0.35 | 0.1
[5 empty] | Subtotal materiales: |  | 0.23
2 |  |  |  | Equipo y maquinaria
MQ-ATORN |  |  | h | Atornilladora eléctrica para placa de yeso laminado, incluida amortización y consumo. | 0.14 | 1.4 | 0.2
MQ-ANDAMIO |  |  | h | Andamio tubular o de borriquetas para trabajos en altura, incluido montaje y desmontaje amortizados. | 0.38 | 1.9 | 0.72
MQ-MONTAC |  |  | h | Montacargas o pluma de obra para bajada de material desde plantas altas. | 0.15 | 9.5 | 1.43
[5 empty] | Subtotal equipo y maquinaria: |  | 2.35
3 |  |  |  | Mano de obra
MO-OF1-ALB |  |  | h | Oficial de 1ª albañil. | 0.19 | 5.5 | 1.04
MO-AYU-ESP |  |  | h | Ayudante especializado. | 0.2 | 4 | 0.8
MO-AYU |  |  | h | Ayudante. | 0.22 | 3.5 | 0.77
[5 empty] | Subtotal mano de obra: |  | 2.61
4 |  |  |  | Costes directos complementarios
|  |  | % | Costes directos complementarios | 1 | 5.19 | 0.05
[5 empty] | Costes directos (1+2+3+4): |  | 5.24