## CT-04-01-030
CT-04-01-030 | m² | Encofrado y desencofrado de zapata.
Encofrado de las caras laterales de zapata mediante paneles de madera con sus puntales y arriostramientos, y su posterior desencofrado. Incluye el replanteo y montaje de los paneles, la comprobación de escuadras, plomos y dimensiones antes del vaciado, el apuntalamiento y arriostramiento que impide la apertura del encofrado por el empuje del concreto fresco, la aplicación de desmoldeante, el desencofrado cuidadoso una vez alcanzada la resistencia necesaria, y la limpieza y acopio de los paneles para su reutilización. Medido en superficie de encofrado en contacto con el concreto.
Código |  |  | Unidad | Descripción | Rendimiento | Precio unitario | Importe
1 |  |  |  | Materiales
MT-FORM-MADERA |  |  | m2 | Encofrado de madera con sus puntales y arriostramientos, amortizado por número de usos. | 1 | 5.6 | 5.6
MT-CLAVOS |  |  | kg | Clavos, tornillos y elementos de fijación de uso general en obra. | 0.22 | 1.8 | 0.4
MT-DESMOLD |  |  | l | Desmoldeante para encofrados, que facilita el desencofrado y protege la madera. | 0.06 | 2.8 | 0.17
[5 empty] | Subtotal materiales: |  | 6.17
2 |  |  |  | Mano de obra
MO-OF1-CARP |  |  | h | Oficial de 1ª carpintero de obra (encofrador). | 0.48 | 5.5 | 2.64
MO-AYU |  |  | h | Ayudante. | 0.48 | 3.5 | 1.68
[5 empty] | Subtotal mano de obra: |  | 4.32
3 |  |  |  | Costes directos complementarios
|  |  | % | Costes directos complementarios | 1 | 10.49 | 0.1
[5 empty] | Costes directos (1+2+3): |  | 10.59