## CT-04-02-030
CT-04-02-030 | m³ | Concreto para viga de riostra.
Concreto premezclado de resistencia 210 kg/cm2 vaciado en viga de riostra, incluida su compactación por vibrado y su curado. La viga de riostra ata las fundaciones entre sí y es la que absorbe los asientos diferenciales, por lo que su continuidad y la correcta ejecución de los nudos con las zapatas son determinantes. Incluye la revisión previa del armado y del recubrimiento, la recepción del concreto, el vaciado continuo evitando juntas frías en los nudos, la compactación con vibrador de aguja, el reglado de la cara superior y el curado. Medido en volumen teórico según las dimensiones de proyecto.
Código |  |  | Unidad | Descripción | Rendimiento | Precio unitario | Importe
1 |  |  |  | Materiales
MT-CONC-210 |  |  | m3 | Concreto premezclado de resistencia 210 kg/cm2, puesto en obra. | 1.05 | 115 | 120.75
MT-CURADOR |  |  | l | Curador químico de membrana para concreto, que retiene el agua de fraguado. | 0.28 | 3.4 | 0.95
[5 empty] | Subtotal materiales: |  | 121.7
2 |  |  |  | Equipo y maquinaria
MQ-VIBRADOR |  |  | h | Vibrador de aguja con motor, para compactación de concreto. | 0.24 | 3.4 | 0.82
[5 empty] | Subtotal equipo y maquinaria: |  | 0.82
3 |  |  |  | Mano de obra
MO-OF1-ALB |  |  | h | Oficial de 1ª albañil. | 0.55 | 5.5 | 3.03
MO-AYU-ESP |  |  | h | Ayudante especializado. | 0.6 | 4 | 2.4
MO-AYU |  |  | h | Ayudante. | 0.85 | 3.5 | 2.98
[5 empty] | Subtotal mano de obra: |  | 8.41
4 |  |  |  | Costes directos complementarios
|  |  | % | Costes directos complementarios | 1 | 130.93 | 1.31
[5 empty] | Costes directos (1+2+3+4): |  | 132.24