## CT-04-03-030
CT-04-03-030 | m² | Malla electrosoldada de refuerzo en losa.
Suministro y colocación de malla electrosoldada de acero como refuerzo de losa, sobre separadores que garantizan su posición dentro del espesor. Incluye el replanteo, el corte de los paños, su colocación con los solapes mínimos de dos retículas amarrados con alambre, la colocación de separadores y caballetes, y el repaso de la posición de la malla inmediatamente antes del vaciado, ya que es habitual que quede pisada y apoyada en el fondo, con lo que pierde por completo su función. Medido en superficie realmente reforzada.
Código |  |  | Unidad | Descripción | Rendimiento | Precio unitario | Importe
1 |  |  |  | Materiales
MT-MALLA-ELEC |  |  | m2 | Malla electrosoldada de acero para refuerzo de losas y pisos. | 1.12 | 4.2 | 4.7
MT-ALAMBRE |  |  | kg | Alambre recocido para amarre de acero de refuerzo. | 0.03 | 1.9 | 0.06
MT-SEPARADOR |  |  | ud | Separador plástico o de mortero para garantizar el recubrimiento del acero de refuerzo. | 2.2 | 0.08 | 0.18
[5 empty] | Subtotal materiales: |  | 4.94
2 |  |  |  | Mano de obra
MO-OF1-CAB |  |  | h | Oficial de 1ª cabillero (armador de acero de refuerzo). | 0.075 | 5.5 | 0.41
MO-AYU |  |  | h | Ayudante. | 0.075 | 3.5 | 0.26
[5 empty] | Subtotal mano de obra: |  | 0.67
3 |  |  |  | Costes directos complementarios
|  |  | % | Costes directos complementarios | 1 | 5.61 | 0.06
[5 empty] | Costes directos (1+2+3): |  | 5.67