## CT-07-03-040
CT-07-03-040 | m | Cenefa o listelo decorativo en enchapado.
Colocación de cenefa, listelo o pieza decorativa corrida dentro del enchapado cerámico, recibida con adhesivo y rejuntada a juego. Incluye el replanteo de la línea que debe coordinarse con el despiece general para que la cenefa coincida con la junta de las piezas y no obligue a cortes forzados, la colocación pieza a pieza con nivelación, los cortes de ajuste en esquinas y encuentros, el rejuntado y la limpieza. La pieza la elige el cliente y se presupuesta aparte. Medido en longitud realmente colocada.
Código |  |  | Unidad | Descripción | Rendimiento | Precio unitario | Importe
1 |  |  |  | Materiales
MT-ADH-C2TE |  |  | kg | Adhesivo cementoso mejorado tipo C2 TE, de deslizamiento reducido y tiempo abierto ampliado, para colocación de porcelanato en capa fina. | 0.9 | 0.48 | 0.43
MT-JUN-CG2 |  |  | kg | Mortero de juntas cementoso tipo CG2, de absorción reducida y resistencia elevada a la abrasión, en el color elegido. | 0.12 | 1.35 | 0.16
[5 empty] | Subtotal materiales: |  | 0.59
2 |  |  |  | Equipo y maquinaria
MQ-CORT-AGUA |  |  | h | Cortadora eléctrica de banco con disco de diamante y refrigeración por agua, incluida amortización y consumo. | 0.05 | 3.2 | 0.16
[5 empty] | Subtotal equipo y maquinaria: |  | 0.16
3 |  |  |  | Mano de obra
MO-OF1-ALI |  |  | h | Oficial de 1ª alicatador. | 0.22 | 5.5 | 1.21
MO-AYU |  |  | h | Ayudante. | 0.09 | 3.5 | 0.32
[5 empty] | Subtotal mano de obra: |  | 1.53
4 |  |  |  | Costes directos complementarios
|  |  | % | Costes directos complementarios | 1 | 2.28 | 0.02
[5 empty] | Costes directos (1+2+3+4): |  | 2.3