## CT-07-04-010
CT-07-04-010 | m² | Enchapado de mármol o granito en pared, colocación en capa fina.
Colocación en pared de pieza de mármol o granito en capa fina, con adhesivo cementoso blanco de altas prestaciones. El adhesivo blanco no es un capricho: los mármoles claros son translúcidos y un adhesivo gris se transparenta y mancha la pieza de forma irreversible. Incluye la comprobación y regularización del soporte, el replanteo del despiece atendiendo a la veta y al tono para que la composición sea continua, el doble encolado, la nivelación, los cortes con disco refrigerado, el rejuntado con junta mínima a juego y la limpieza con productos no ácidos. La pieza la elige el cliente y se presupuesta aparte. Medido en superficie realmente ejecutada, descontando huecos mayores de 1 m².
Código |  |  | Unidad | Descripción | Rendimiento | Precio unitario | Importe
1 |  |  |  | Materiales
MT-ADH-PIEDRA |  |  | kg | Adhesivo cementoso blanco de altas prestaciones, específico para piedra natural sensible a manchas. | 7.5 | 0.68 | 5.1
MT-JUN-CG2 |  |  | kg | Mortero de juntas cementoso tipo CG2, de absorción reducida y resistencia elevada a la abrasión, en el color elegido. | 0.25 | 1.35 | 0.34
MT-CRU-NIV |  |  | ud | Sistema de crucetas y cuñas niveladoras de un solo uso para colocación de baldosa. | 5 | 0.09 | 0.45
[5 empty] | Subtotal materiales: |  | 5.89
2 |  |  |  | Equipo y maquinaria
MQ-CORT-AGUA |  |  | h | Cortadora eléctrica de banco con disco de diamante y refrigeración por agua, incluida amortización y consumo. | 0.14 | 3.2 | 0.45
MQ-BATID |  |  | h | Batidora mezcladora eléctrica de doble varilla para amasado de morteros y adhesivos. | 0.055 | 1.6 | 0.09
[5 empty] | Subtotal equipo y maquinaria: |  | 0.54
3 |  |  |  | Mano de obra
MO-OF1-ALI |  |  | h | Oficial de 1ª alicatador. | 0.6 | 5.5 | 3.3
MO-AYU-ESP |  |  | h | Ayudante especializado. | 0.35 | 4 | 1.4
[5 empty] | Subtotal mano de obra: |  | 4.7
4 |  |  |  | Costes directos complementarios
|  |  | % | Costes directos complementarios | 1 | 11.13 | 0.11
[5 empty] | Costes directos (1+2+3+4): |  | 11.24