## CT-11-05-010
CT-11-05-010 | m | Canal de recogida de aguas lluvias.
Suministro y montaje de canal de recogida de aguas lluvias en alero, con sus soportes, uniones, tapas y conexión a bajante. La pendiente hacia la bajante es lo que decide si el canal evacúa o rebosa: un canal montado a nivel se llena de agua y de hojas y termina desbordando sobre la fachada. Incluye el replanteo con la pendiente mínima hacia el punto de desagüe, la colocación de los soportes con la separación indicada, el montaje del canal, el sellado de uniones, la colocación de tapas de extremo y la conexión a la bajante. Medido en longitud realmente montada.
Código |  |  | Unidad | Descripción | Rendimiento | Precio unitario | Importe
1 |  |  |  | Materiales
MT-CANAL-PVC |  |  | m | Canal de PVC o lámina galvanizada para recogida de aguas lluvias, con sus soportes. | 1.06 | 7.8 | 8.27
MT-SELLA-ELAST |  |  | l | Sellador elástico de poliuretano para juntas de movimiento y encuentros. | 0.08 | 8.5 | 0.68
MT-TORN |  |  | ud | Tornillería y fijaciones mecánicas para montaje de estructura y placas. | 8 | 0.03 | 0.24
[5 empty] | Subtotal materiales: |  | 9.19
2 |  |  |  | Equipo y maquinaria
MQ-ATORN |  |  | h | Atornilladora eléctrica para placa de yeso laminado, incluida amortización y consumo. | 0.08 | 1.4 | 0.11
MQ-ANDAMIO |  |  | h | Andamio tubular o de borriquetas para trabajos en altura, incluido montaje y desmontaje amortizados. | 0.22 | 1.9 | 0.42
[5 empty] | Subtotal equipo y maquinaria: |  | 0.53
3 |  |  |  | Mano de obra
MO-OF1-MON |  |  | h | Oficial de 1ª montador de prefabricados interiores. | 0.32 | 5.5 | 1.76
MO-AYU |  |  | h | Ayudante. | 0.22 | 3.5 | 0.77
[5 empty] | Subtotal mano de obra: |  | 2.53
4 |  |  |  | Costes directos complementarios
|  |  | % | Costes directos complementarios | 1 | 12.25 | 0.12
[5 empty] | Costes directos (1+2+3+4): |  | 12.37