## CT-12-07-040
CT-12-07-040 | ud | Instalación de tanque séptico prefabricado.
Instalación de tanque séptico prefabricado en excavación previamente ejecutada, con sus conexiones de entrada y salida y su tapa de registro. Incluye la comprobación y nivelación del fondo de apoyo, el descenso y emplazamiento del tanque, la conexión de la tubería de entrada y de salida al campo de infiltración o sumidero respetando las cotas y pendientes, el relleno perimetral por capas con el tanque lleno de agua para evitar que la presión del terreno lo deforme, la colocación de la tapa de registro accesible y la prueba de estanqueidad. No incluye la excavación. El tanque lo elige el cliente y se presupuesta aparte. Medido por unidad instalada.
Código |  |  | Unidad | Descripción | Rendimiento | Precio unitario | Importe
1 |  |  |  | Materiales
MT-PLO-PVC4 |  |  | m | Tubería de PVC sanitario de 4 pulgadas para desagüe, con junta cementada. | 4 | 4.6 | 18.4
MT-PLO-ACC4 |  |  | ud | Accesorios de PVC sanitario de 4 pulgadas: codos, yees, sifones y pegamento. | 4 | 3.4 | 13.6
MT-ARENA |  |  | m3 | Arena lavada de río, puesta en obra, para camas de asiento y rellenos de zanja. | 0.6 | 22 | 13.2
MT-MOR-PEGA |  |  | kg | Mortero de pega para mampostería, elaborado con cemento y arena lavada. | 12 | 0.18 | 2.16
[5 empty] | Subtotal materiales: |  | 47.36
2 |  |  |  | Equipo y maquinaria
MQ-RETRO |  |  | h | Retroexcavadora o minicargadora con martillo hidráulico y operador. | 0.4 | 35 | 14
[5 empty] | Subtotal equipo y maquinaria: |  | 14
3 |  |  |  | Mano de obra
MO-OF1-PLO |  |  | h | Oficial de 1ª plomero. | 3.4 | 5.5 | 18.7
MO-AYU-ESP |  |  | h | Ayudante especializado. | 2.2 | 4 | 8.8
MO-AYU |  |  | h | Ayudante. | 2.8 | 3.5 | 9.8
[5 empty] | Subtotal mano de obra: |  | 37.3
4 |  |  |  | Costes directos complementarios
|  |  | % | Costes directos complementarios | 1 | 98.66 | 0.99
[5 empty] | Costes directos (1+2+3+4): |  | 99.65