## CT-13-04-040
CT-13-04-040 | ud | Instalación de reflector o luminaria de exterior.
Instalación de reflector o luminaria de exterior, con su soporte, conexión estanca y protección. Incluye la fijación del soporte, la conexión mediante prensaestopas y caja estanca con el grado de protección adecuado a la intemperie, el sellado de la entrada de cable orientando el bucle hacia abajo para que el agua no escurra hacia el interior del equipo, la orientación del haz y la prueba. La luminaria la elige el cliente y se presupuesta aparte. Medido por unidad instalada.
Código |  |  | Unidad | Descripción | Rendimiento | Precio unitario | Importe
1 |  |  |  | Materiales
MT-ELE-CABLE |  |  | m | Conductor de cobre THW calibre 12 AWG, aislamiento 600 V. | 2.2 | 0.95 | 2.09
MT-ELE-CAJA |  |  | ud | Caja de paso o de mecanismo, metálica o de PVC, para empotrar. | 1 | 1.3 | 1.3
MT-SELLA-ELAST |  |  | l | Sellador elástico de poliuretano para juntas de movimiento y encuentros. | 0.06 | 8.5 | 0.51
[5 empty] | Subtotal materiales: |  | 3.9
2 |  |  |  | Equipo y maquinaria
MQ-TALADRO |  |  | h | Taladro percutor con brocas, incluida amortización y consumo. | 0.16 | 1.5 | 0.24
MQ-ANDAMIO |  |  | h | Andamio tubular o de borriquetas para trabajos en altura, incluido montaje y desmontaje amortizados. | 0.15 | 1.9 | 0.28
[5 empty] | Subtotal equipo y maquinaria: |  | 0.52
3 |  |  |  | Mano de obra
MO-OF1-ELE |  |  | h | Oficial de 1ª electricista. | 0.52 | 5.5 | 2.86
MO-AYU |  |  | h | Ayudante. | 0.22 | 3.5 | 0.77
[5 empty] | Subtotal mano de obra: |  | 3.63
4 |  |  |  | Costes directos complementarios
|  |  | % | Costes directos complementarios | 1 | 8.05 | 0.08
[5 empty] | Costes directos (1+2+3+4): |  | 8.13