## CT-15-01-010
CT-15-01-010 | ud | Instalación de puerta interior de madera con su marco.
Instalación de puerta de paso interior con su marco, molduras de remate y herrajes de colgar. Incluye la comprobación previa de que el vano está aplomado y a escuadra, sin lo cual la puerta nunca cerrará bien por mucho que se ajuste, el montaje y aplomado del marco con cuñas, su fijación y el relleno del espacio perimetral con espuma o mortero, la colocación de las molduras, el colgado de la hoja con sus bisagras, el ajuste de holguras uniformes y la comprobación de que la hoja se mantiene en cualquier posición. La puerta la elige el cliente y se presupuesta aparte. Medido por unidad instalada.
Código |  |  | Unidad | Descripción | Rendimiento | Precio unitario | Importe
1 |  |  |  | Materiales
MT-MARCO-PUERTA |  |  | m | Marco de puerta de madera o metálico, con sus topes y anclajes. | 5.2 | 8.2 | 42.64
MT-HERRAJE-PUERTA |  |  | ud | Juego de bisagras, topes y herrajes de colgar para puerta. | 1 | 18 | 18
MT-MADERA-LISTON |  |  | m | Listón de madera de obra para bastidores, marcos de cerramiento provisional y rastreles. | 5.2 | 1.3 | 6.76
MT-CLAVOS |  |  | kg | Clavos, tornillos y elementos de fijación de uso general en obra. | 0.25 | 1.8 | 0.45
MT-SELLA-ELAST |  |  | l | Sellador elástico de poliuretano para juntas de movimiento y encuentros. | 0.1 | 8.5 | 0.85
[5 empty] | Subtotal materiales: |  | 68.7
2 |  |  |  | Equipo y maquinaria
MQ-TALADRO |  |  | h | Taladro percutor con brocas, incluida amortización y consumo. | 0.28 | 1.5 | 0.42
MQ-SIERRA |  |  | h | Sierra circular o motosierra para corte de elementos de madera. | 0.15 | 2.9 | 0.43
[5 empty] | Subtotal equipo y maquinaria: |  | 0.85
3 |  |  |  | Mano de obra
MO-OF1-CARPM |  |  | h | Oficial de 1ª carpintero de madera estructural. | 2.2 | 5.5 | 12.1
MO-AYU |  |  | h | Ayudante. | 1.1 | 3.5 | 3.85
[5 empty] | Subtotal mano de obra: |  | 15.95
4 |  |  |  | Costes directos complementarios
|  |  | % | Costes directos complementarios | 1 | 85.5 | 0.85
[5 empty] | Costes directos (1+2+3+4): |  | 86.35