## CT-15-03-040
CT-15-03-040 | m² | Mosquitero para ventana.
Suministro y colocación de mosquitero con bastidor de aluminio y malla, fijo o corredizo según el tipo de ventana. Incluye la toma de medidas, el montaje del bastidor con la malla tensada sin arrugas, la colocación de las guías o clips de sujeción y la comprobación del ajuste perimetral, ya que una holgura de pocos milímetros anula por completo su función. Medido en superficie realmente ejecutada.
Código |  |  | Unidad | Descripción | Rendimiento | Precio unitario | Importe
1 |  |  |  | Materiales
MT-MOSQUITERO |  |  | m2 | Malla mosquitera con su bastidor de aluminio. | 1.06 | 7.5 | 7.95
MT-PERFIL-ALUM |  |  | kg | Perfil de aluminio para carpintería de ventanas y puertas, con sus accesorios. | 1.1 | 6.8 | 7.48
MT-TORN |  |  | ud | Tornillería y fijaciones mecánicas para montaje de estructura y placas. | 8 | 0.03 | 0.24
[5 empty] | Subtotal materiales: |  | 15.67
2 |  |  |  | Equipo y maquinaria
MQ-SIERRA |  |  | h | Sierra circular o motosierra para corte de elementos de madera. | 0.09 | 2.9 | 0.26
[5 empty] | Subtotal equipo y maquinaria: |  | 0.26
3 |  |  |  | Mano de obra
MO-OF1-VIDR |  |  | h | Oficial de 1ª vidriero. | 0.42 | 5.5 | 2.31
MO-AYU |  |  | h | Ayudante. | 0.18 | 3.5 | 0.63
[5 empty] | Subtotal mano de obra: |  | 2.94
4 |  |  |  | Costes directos complementarios
|  |  | % | Costes directos complementarios | 1 | 18.87 | 0.19
[5 empty] | Costes directos (1+2+3+4): |  | 19.06