## CT-16-05-020
CT-16-05-020 | m² | Acabado decorativo texturado.
Aplicación de acabado decorativo texturado sobre paramento interior o exterior, con la técnica y el grano acordados con el cliente. El resultado depende de mantener la misma mano, la misma herramienta y la misma dosificación en todo el paño, por lo que conviene ejecutar una muestra aprobada previamente y no interrumpir el trabajo dentro de un mismo paño. Incluye la preparación y sellado del soporte, la aplicación de la capa base, la ejecución de la textura de forma continua y la protección final cuando el sistema la requiera. Medido en superficie realmente ejecutada, descontando huecos mayores de 1 m².
Código |  |  | Unidad | Descripción | Rendimiento | Precio unitario | Importe
1 |  |  |  | Materiales
MT-ESTUCO-FINO |  |  | kg | Pasta de acabado fino para estucado y alisado de paramentos interiores. | 1.9 | 0.55 | 1.04
MT-PIN-FONDO |  |  | l | Fondo fijador o sellador acrílico al agua, para consolidar y regular la absorción de paramentos interiores. | 0.09 | 3.2 | 0.29
MT-PIN-CAUCHO |  |  | l | Pintura de caucho acrílico mate lavable para interiores, base blanca tintable. | 0.18 | 4.1 | 0.74
MT-PIN-LIJA |  |  | ud | Lija, cinta de enmascarar y plástico de protección. Consumibles de preparación y protección. | 0.16 | 0.85 | 0.14
[5 empty] | Subtotal materiales: |  | 2.21
2 |  |  |  | Equipo y maquinaria
MQ-RODILLO |  |  | h | Equipo de aplicación de pintura: rodillos, brochas, cubetas y andamio bajo. | 0.19 | 0.9 | 0.17
[5 empty] | Subtotal equipo y maquinaria: |  | 0.17
3 |  |  |  | Mano de obra
MO-OF1-PIN |  |  | h | Oficial de 1ª pintor. | 0.56 | 5.5 | 3.08
MO-AYU |  |  | h | Ayudante. | 0.22 | 3.5 | 0.77
[5 empty] | Subtotal mano de obra: |  | 3.85
4 |  |  |  | Costes directos complementarios
|  |  | % | Costes directos complementarios | 1 | 6.23 | 0.06
[5 empty] | Costes directos (1+2+3+4): |  | 6.29