## CT-17-02-020
CT-17-02-020 | m | Mesón de concreto revestido.
Ejecución de mesón de concreto armado vaciado en sitio, con su estructura de apoyo, revestido con el acabado elegido. Es la solución tradicional y la más económica cuando el acabado es cerámico o de granito vaciado. Incluye la ejecución de la estructura de apoyo, el encofrado y armado del tablero, el vaciado y curado, la conformación de los huecos de fregadero y placa, el desencofrado y la regularización de la superficie lista para recibir el revestimiento. No incluye el revestimiento de acabado. Medido en longitud de mesón.
Código |  |  | Unidad | Descripción | Rendimiento | Precio unitario | Importe
1 |  |  |  | Materiales
MT-CONC-210 |  |  | m3 | Concreto premezclado de resistencia 210 kg/cm2, puesto en obra. | 0.055 | 115 | 6.33
MT-ACERO-CAB |  |  | kg | Acero de refuerzo en cabillas corrugadas, límite elástico 4.200 kg/cm2, cortado y doblado. | 7 | 1.35 | 9.45
MT-FORM-MADERA |  |  | m2 | Encofrado de madera con sus puntales y arriostramientos, amortizado por número de usos. | 1.6 | 5.6 | 8.96
MT-ESTRUCT-MESON |  |  | m | Estructura de soporte de mesón en perfil metálico o mampostería, con su base. | 1 | 12 | 12
MT-CLAVOS |  |  | kg | Clavos, tornillos y elementos de fijación de uso general en obra. | 0.35 | 1.8 | 0.63
MT-CURADOR |  |  | l | Curador químico de membrana para concreto, que retiene el agua de fraguado. | 0.1 | 3.4 | 0.34
[5 empty] | Subtotal materiales: |  | 37.71
2 |  |  |  | Equipo y maquinaria
MQ-CIZALLA |  |  | h | Cizalla y dobladora de cabillas, incluida su amortización. | 0.09 | 2.1 | 0.19
MQ-VIBRADOR |  |  | h | Vibrador de aguja con motor, para compactación de concreto. | 0.09 | 3.4 | 0.31
[5 empty] | Subtotal equipo y maquinaria: |  | 0.5
3 |  |  |  | Mano de obra
MO-OF1-ALB |  |  | h | Oficial de 1ª albañil. | 1.6 | 5.5 | 8.8
MO-OF1-CARP |  |  | h | Oficial de 1ª carpintero de obra (encofrador). | 0.9 | 5.5 | 4.95
MO-AYU |  |  | h | Ayudante. | 1.7 | 3.5 | 5.95
[5 empty] | Subtotal mano de obra: |  | 19.7
4 |  |  |  | Costes directos complementarios
|  |  | % | Costes directos complementarios | 1 | 57.91 | 0.58
[5 empty] | Costes directos (1+2+3+4): |  | 58.49