## CT-17-02-030
CT-17-02-030 | m | Salpicadero de mesón.
Ejecución del salpicadero o zócalo posterior del mesón, en el mismo material del tablero o en el acabado elegido, con su sellado inferior. El sellado de la junta entre salpicadero y mesón es lo que impide que el agua se filtre por detrás y arruine el mueble bajo, que es el fallo más habitual en cocinas. Incluye el corte a medida, la colocación con adhesivo, el ajuste a las irregularidades de la pared, el sellado de la junta inferior con silicona sanitaria y el remate de esquinas. Medido en longitud realmente ejecutada.
Código |  |  | Unidad | Descripción | Rendimiento | Precio unitario | Importe
1 |  |  |  | Materiales
MT-ADH-PIEDRA |  |  | kg | Adhesivo cementoso blanco de altas prestaciones, específico para piedra natural sensible a manchas. | 0.6 | 0.68 | 0.41
MT-SIL-SAN |  |  | ud | Cartucho de silicona sanitaria antihongos para sellado de aparatos. | 0.3 | 2.9 | 0.87
[5 empty] | Subtotal materiales: |  | 1.28
2 |  |  |  | Equipo y maquinaria
MQ-CORT-AGUA |  |  | h | Cortadora eléctrica de banco con disco de diamante y refrigeración por agua, incluida amortización y consumo. | 0.09 | 3.2 | 0.29
[5 empty] | Subtotal equipo y maquinaria: |  | 0.29
3 |  |  |  | Mano de obra
MO-OF1-SOL |  |  | h | Oficial de 1ª solador. | 0.42 | 5.5 | 2.31
MO-AYU |  |  | h | Ayudante. | 0.21 | 3.5 | 0.73
[5 empty] | Subtotal mano de obra: |  | 3.04
4 |  |  |  | Costes directos complementarios
|  |  | % | Costes directos complementarios | 1 | 4.61 | 0.05
[5 empty] | Costes directos (1+2+3+4): |  | 4.66