## CT-19-03-020
CT-19-03-020 | m² | Limpieza profunda de vidrios y acabados delicados.
Limpieza profunda de vidrios, espejos, acabados pulidos y superficies delicadas al finalizar la obra. Requiere producto y técnica específicos por material: un desincrustante ácido usado sobre mármol o sobre aluminio anodizado lo mancha de forma irreversible, y ese daño aparece justo el día de la entrega. Incluye la retirada de restos de mortero, silicona y adhesivos con espátula plástica, la limpieza con el producto compatible con cada material, el secado sin dejar marcas y la revisión final. Medido en superficie realmente tratada.
Código |  |  | Unidad | Descripción | Rendimiento | Precio unitario | Importe
1 |  |  |  | Materiales
MT-CONS-LIMP |  |  | m2 | Consumibles de limpieza final: detergentes, desincrustantes, paños y bolsas. | 1.6 | 0.35 | 0.56
MT-CONS-DEM |  |  | ud | Consumibles de demolición: puntas y cinceles de martillo, discos de corte y hojas de espátula. | 0.1 | 1.1 | 0.11
[5 empty] | Subtotal materiales: |  | 0.67
2 |  |  |  | Mano de obra
MO-AYU-ESP |  |  | h | Ayudante especializado. | 0.18 | 4 | 0.72
MO-AYU |  |  | h | Ayudante. | 0.12 | 3.5 | 0.42
[5 empty] | Subtotal mano de obra: |  | 1.14
3 |  |  |  | Costes directos complementarios
|  |  | % | Costes directos complementarios | 1 | 1.81 | 0.02
[5 empty] | Costes directos (1+2+3): |  | 1.83