## CT-20-01-030
CT-20-01-030 | m | Línea de vida para trabajos en altura.
Instalación de línea de vida horizontal con sus anclajes extremos, tensor y absorbedor de energía, para el amarre de los arneses en trabajos en cubierta o en altura. Los anclajes extremos deben ir sobre elementos estructurales capaces de resistir la fuerza de una caída, que es muy superior al peso del trabajador: fijarlos a un elemento no estructural convierte el sistema en una falsa sensación de seguridad. Incluye el replanteo, la ejecución de los anclajes, el montaje y tensado de la línea, la comprobación del conjunto y su desmontaje. Medido en longitud de línea instalada.
Código |  |  | Unidad | Descripción | Rendimiento | Precio unitario | Importe
1 |  |  |  | Materiales
MT-LINEA-VIDA |  |  | m | Línea de vida horizontal con sus anclajes y absorbedor de energía. | 1.05 | 6.2 | 6.51
MT-PERNO-ANCLA |  |  | ud | Perno de anclaje de acero con tuerca y arandela, para fijación de placa base. | 2 | 3.4 | 6.8
MT-EPOXI-ANCLA |  |  | l | Resina epóxica bicomponente para anclaje químico de barras y para inyección de fisuras. | 0.1 | 22 | 2.2
[5 empty] | Subtotal materiales: |  | 15.51
2 |  |  |  | Equipo y maquinaria
MQ-TALADRO |  |  | h | Taladro percutor con brocas, incluida amortización y consumo. | 0.14 | 1.5 | 0.21
[5 empty] | Subtotal equipo y maquinaria: |  | 0.21
3 |  |  |  | Mano de obra
MO-OF1-ALB |  |  | h | Oficial de 1ª albañil. | 0.32 | 5.5 | 1.76
MO-AYU |  |  | h | Ayudante. | 0.18 | 3.5 | 0.63
[5 empty] | Subtotal mano de obra: |  | 2.39
4 |  |  |  | Costes directos complementarios
|  |  | % | Costes directos complementarios | 1 | 18.11 | 0.18
[5 empty] | Costes directos (1+2+3+4): |  | 18.29