## 07.06.01.070
Capítulo: 07 Carpintería, herrería, vidrios y protección solar
Subcapítulo: 07.06 Vidrios, espejos y cerramientos de vidrio |  |  |  | Apartado: 07.06.01 Vidrios y espejos
07.06.01.070 | m2 | Colocación de espejo de pared.
Suministro y colocación de espejo de pared, fijado con adhesivo o soportes. Incluye la preparación del soporte y la colocación del espejo. Medido por metro cuadrado colocado.
Código |  |  | Unidad | Descripción | Rendimiento | Precio unitario | Importe
1 |  |  |  | Materiales
MT-ESPEJO |  |  | m2 | Espejo de 4 mm con canto pulido y respaldo protegido. | 1.02 | 32 | 32.64
MT-SIL-SAN |  |  | ud | Cartucho de silicona sanitaria antihongos para sellado de aparatos. | 0.08 | 12 | 0.96
MT-PERNO-ANCLA |  |  | ud | Perno de anclaje de acero con tuerca y arandela, para fijación de placa base. | 2 | 2.2 | 4.4
[5 empty] | Subtotal materiales: |  | 38
2 |  |  |  | Equipo y maquinaria
MQ-CORT-AGUA |  |  | h | Cortadora eléctrica de banco con disco de diamante y refrigeración por agua, incluida amortización y consumo. | 0.1 | 3.2 | 0.32
[5 empty] | Subtotal equipo y maquinaria: |  | 0.32
3 |  |  |  | Mano de obra
MO-OF1-VIDR |  |  | h | Oficial de 1ª vidriero. | 0.5 | 5.5 | 2.75
MO-AYU |  |  | h | Ayudante. | 0.15 | 3.5 | 0.53
[5 empty] | Subtotal mano de obra: |  | 3.28
4 |  |  |  | Costes directos complementarios
|  |  | % | Costes directos complementarios | 1 | 41.6 | 0.42
[5 empty] | Costes directos (1+2+3+4): |  | 42.02