## CT-01-01-080
CT-01-01-080 | m² | Protección de fachada con malla de obra.
Colocación de malla de protección en la fachada o en el andamio, para retener la caída de material y polvo hacia la vía pública o hacia las propiedades vecinas. Es exigible siempre que se trabaje en altura sobre zonas de paso, y su ausencia es motivo habitual de paralización por parte de la autoridad municipal. Incluye el izado, el tendido de los paños solapados, su atado a la estructura del andamio en todo el perímetro, la revisión periódica de amarres tras episodios de viento y el desmontaje. Medido en superficie realmente ejecutada.
Código |  |  | Unidad | Descripción | Rendimiento | Precio unitario | Importe
1 |  |  |  | Materiales
MT-MALLA-OBRA |  |  | m2 | Malla plástica de señalización para cerramiento perimetral y delimitación de zonas de obra. | 1.15 | 0.9 | 1.03
MT-ALAMBRE |  |  | kg | Alambre recocido para amarre de acero de refuerzo. | 0.18 | 1.9 | 0.34
[5 empty] | Subtotal materiales: |  | 1.37
2 |  |  |  | Equipo y maquinaria
MQ-ANDAMIO |  |  | h | Andamio tubular o de borriquetas para trabajos en altura, incluido montaje y desmontaje amortizados. | 0.1 | 1.9 | 0.19
[5 empty] | Subtotal equipo y maquinaria: |  | 0.19
3 |  |  |  | Mano de obra
MO-AYU-ESP |  |  | h | Ayudante especializado. | 0.09 | 4 | 0.36
MO-AYU |  |  | h | Ayudante. | 0.11 | 3.5 | 0.39
[5 empty] | Subtotal mano de obra: |  | 0.75
4 |  |  |  | Costes directos complementarios
|  |  | % | Costes directos complementarios | 1 | 2.31 | 0.02
[5 empty] | Costes directos (1+2+3+4): |  | 2.33