## CT-01-03-020
CT-01-03-020 | m | Apeo de viga con puntales metálicos.
Apeo provisional de viga mediante puntales metálicos telescópicos con durmiente de reparto en cabeza, dispuestos a ambos lados del elemento a intervenir. Debe responder a un cálculo o a la instrucción del profesional responsable. Incluye el replanteo de los puntos de apeo, la colocación de los durmientes, el montaje y puesta en carga progresiva de los puntales, la comprobación de que la carga se transmite a un apoyo con capacidad suficiente en el nivel inferior, la revisión durante los trabajos y el desapeo escalonado. Medido en longitud de viga realmente apeada.
Código |  |  | Unidad | Descripción | Rendimiento | Precio unitario | Importe
1 |  |  |  | Materiales
MT-APEO |  |  | ud | Puntal metálico telescópico y madera de apeo, con amortización por uso. | 2.2 | 2.6 | 5.72
MT-VIGA-APEO |  |  | m | Viga o durmiente de madera de reparto para apeos y apuntalamientos. | 1.2 | 3.1 | 3.72
MT-MADERA-LISTON |  |  | m | Listón de madera de obra para bastidores, marcos de cerramiento provisional y rastreles. | 0.45 | 1.3 | 0.59
[5 empty] | Subtotal materiales: |  | 10.03
2 |  |  |  | Mano de obra
MO-OF1-ALB |  |  | h | Oficial de 1ª albañil. | 0.32 | 5.5 | 1.76
MO-AYU-ESP |  |  | h | Ayudante especializado. | 0.32 | 4 | 1.28
[5 empty] | Subtotal mano de obra: |  | 3.04
3 |  |  |  | Costes directos complementarios
|  |  | % | Costes directos complementarios | 1 | 13.07 | 0.13
[5 empty] | Costes directos (1+2+3): |  | 13.2