## CT-01-05-040
CT-01-05-040 | ud | Baño portátil de obra, por mes de permanencia.
Puesta a disposición de baño portátil para el personal de obra, incluido su traslado, emplazamiento, mantenimiento y vaciado periódico durante un mes. Es exigible en obras sin servicios sanitarios utilizables y evita el uso de los del inmueble en reforma. Incluye el transporte y colocación en punto accesible al camión de servicio, el suministro de consumibles, el vaciado y limpieza periódicos y el retiro al finalizar el periodo. Medido por mes de permanencia.
Código |  |  | Unidad | Descripción | Rendimiento | Precio unitario | Importe
1 |  |  |  | Equipo y maquinaria
MQ-BANO-PORT |  |  | ud | Alquiler mensual de baño portátil de obra, incluido su mantenimiento y vaciado periódico. | 1 | 55 | 55
[5 empty] | Subtotal equipo y maquinaria: |  | 55
2 |  |  |  | Mano de obra
MO-AYU |  |  | h | Ayudante. | 0.35 | 3.5 | 1.22
[5 empty] | Subtotal mano de obra: |  | 1.22
3 |  |  |  | Costes directos complementarios
|  |  | % | Costes directos complementarios | 1 | 56.22 | 0.56
[5 empty] | Costes directos (1+2+3): |  | 56.78