## CT-02-02-070
CT-02-02-070 | m² | Picado de friso de yeso o pasta en paramento.
Picado de revestimiento de yeso o pasta existente en paramento interior, ejecutado con medios manuales mediante espátula ancha y cincel, con martillo eléctrico solo en las zonas de mayor espesor. Por tratarse de un material blando el rendimiento es sensiblemente mayor que en un friso de mortero, aunque genera abundante polvo fino. Incluye la protección del entorno, el control de polvo mediante aspiración continua, el retiro del escombro en sacos hasta el punto de acopio y la limpieza del paramento resultante. No incluye el bote del escombro, que se valora en el capítulo de gestión de residuos. Medido en superficie realmente picada.
Código |  |  | Unidad | Descripción | Rendimiento | Precio unitario | Importe
1 |  |  |  | Materiales
MT-SAC-ESC |  |  | ud | Saco de rafia de alta resistencia para retirada manual de escombro. | 0.55 | 0.65 | 0.36
MT-CONS-DEM |  |  | ud | Consumibles de demolición: puntas y cinceles de martillo, discos de corte y hojas de espátula. | 0.1 | 1.1 | 0.11
MT-PROT-OBRA |  |  | m2 | Protección de obra con plástico, cartón corrugado y cinta de enmascarar. | 0.3 | 0.35 | 0.1
[5 empty] | Subtotal materiales: |  | 0.57
2 |  |  |  | Equipo y maquinaria
MQ-MART-ELEC |  |  | h | Martillo eléctrico de demolición de 5 kg, incluida amortización y consumo. | 0.12 | 3.9 | 0.47
MQ-ASPIR |  |  | h | Aspirador industrial con filtro de polvo fino para limpieza de soporte y control de polvo. | 0.15 | 2.1 | 0.32
[5 empty] | Subtotal equipo y maquinaria: |  | 0.79
3 |  |  |  | Mano de obra
MO-AYU-ESP |  |  | h | Ayudante especializado. | 0.18 | 4 | 0.72
MO-AYU |  |  | h | Ayudante. | 0.2 | 3.5 | 0.7
[5 empty] | Subtotal mano de obra: |  | 1.42
4 |  |  |  | Costes directos complementarios
|  |  | % | Costes directos complementarios | 1 | 2.78 | 0.03
[5 empty] | Costes directos (1+2+3+4): |  | 2.81