## CT-02-03-060
CT-02-03-060 | m² | Picado de friso en techo o cara inferior de losa.
Picado de friso de mortero o de pasta en el techo o en la cara inferior de la losa, ejecutado con medios manuales y martillo eléctrico trabajando por encima de la cabeza. La posición de trabajo reduce mucho el rendimiento frente al mismo picado en pared, y el material cae directamente sobre el operario y sobre el piso, lo que obliga a protección facial y a cubrir el ambiente completo. Incluye la protección integral del ambiente, el sondeo por golpeo, el picado por sectores, el control de polvo, el retiro del escombro y la limpieza. No incluye el bote del escombro. Medido en superficie realmente ejecutada.
Código |  |  | Unidad | Descripción | Rendimiento | Precio unitario | Importe
1 |  |  |  | Materiales
MT-SAC-ESC |  |  | ud | Saco de rafia de alta resistencia para retirada manual de escombro. | 0.65 | 0.65 | 0.42
MT-CONS-DEM |  |  | ud | Consumibles de demolición: puntas y cinceles de martillo, discos de corte y hojas de espátula. | 0.14 | 1.1 | 0.15
MT-PROT-OBRA |  |  | m2 | Protección de obra con plástico, cartón corrugado y cinta de enmascarar. | 0.6 | 0.35 | 0.21
[5 empty] | Subtotal materiales: |  | 0.78
2 |  |  |  | Equipo y maquinaria
MQ-MART-ELEC |  |  | h | Martillo eléctrico de demolición de 5 kg, incluida amortización y consumo. | 0.24 | 3.9 | 0.94
MQ-ASPIR |  |  | h | Aspirador industrial con filtro de polvo fino para limpieza de soporte y control de polvo. | 0.17 | 2.1 | 0.36
MQ-ANDAMIO |  |  | h | Andamio tubular o de borriquetas para trabajos en altura, incluido montaje y desmontaje amortizados. | 0.2 | 1.9 | 0.38
[5 empty] | Subtotal equipo y maquinaria: |  | 1.68
3 |  |  |  | Mano de obra
MO-AYU-ESP |  |  | h | Ayudante especializado. | 0.31 | 4 | 1.24
MO-AYU |  |  | h | Ayudante. | 0.33 | 3.5 | 1.16
[5 empty] | Subtotal mano de obra: |  | 2.4
4 |  |  |  | Costes directos complementarios
|  |  | % | Costes directos complementarios | 1 | 4.86 | 0.05
[5 empty] | Costes directos (1+2+3+4): |  | 4.91