## CT-02-04-020
CT-02-04-020 | m² | Demolición de trasdosado de bloque o ladrillo adosado a muro.
Demolición de tabique de bloque o ladrillo adosado a muro a modo de trasdosado, incluidos sus revestimientos y la cámara intermedia, ejecutada con martillo eléctrico manual sin dañar el muro original que permanece. Incluye la comprobación previa de que el trasdosado no cumple función estructural ni aloja instalaciones en servicio, la protección del entorno, el control de polvo, la fragmentación del escombro en piezas manejables, el retiro en sacos hasta el punto de acopio y el repicado de los restos de mortero adheridos al muro. No incluye el bote del escombro, que se valora en el capítulo de gestión de residuos. Medido en superficie realmente demolida.
Código |  |  | Unidad | Descripción | Rendimiento | Precio unitario | Importe
1 |  |  |  | Materiales
MT-SAC-ESC |  |  | ud | Saco de rafia de alta resistencia para retirada manual de escombro. | 1.15 | 0.65 | 0.75
MT-CONS-DEM |  |  | ud | Consumibles de demolición: puntas y cinceles de martillo, discos de corte y hojas de espátula. | 0.2 | 1.1 | 0.22
MT-PROT-OBRA |  |  | m2 | Protección de obra con plástico, cartón corrugado y cinta de enmascarar. | 0.3 | 0.35 | 0.1
[5 empty] | Subtotal materiales: |  | 1.07
2 |  |  |  | Equipo y maquinaria
MQ-MART-ELEC |  |  | h | Martillo eléctrico de demolición de 5 kg, incluida amortización y consumo. | 0.28 | 3.9 | 1.09
MQ-ASPIR |  |  | h | Aspirador industrial con filtro de polvo fino para limpieza de soporte y control de polvo. | 0.12 | 2.1 | 0.25
[5 empty] | Subtotal equipo y maquinaria: |  | 1.34
3 |  |  |  | Mano de obra
MO-AYU-ESP |  |  | h | Ayudante especializado. | 0.3 | 4 | 1.2
MO-AYU |  |  | h | Ayudante. | 0.32 | 3.5 | 1.12
[5 empty] | Subtotal mano de obra: |  | 2.32
4 |  |  |  | Costes directos complementarios
|  |  | % | Costes directos complementarios | 1 | 4.73 | 0.05
[5 empty] | Costes directos (1+2+3+4): |  | 4.78