## CT-02-06-030
CT-02-06-030 | m | Demolición de zócalo escalonado de escalera.
Demolición del zócalo o rodapié escalonado que acompaña a la escalera en su encuentro con el paramento, incluida su capa de pega, ejecutada con medios manuales y martillo eléctrico, cuidando de no dañar el friso por encima de la línea del zócalo. Incluye el repicado de los restos de mortero adheridos, el retiro del escombro en sacos hasta el punto de acopio y la limpieza de la zona. No incluye el bote del escombro, que se valora en el capítulo de gestión de residuos. Medido en longitud real de la línea inclinada del zócalo.
Código |  |  | Unidad | Descripción | Rendimiento | Precio unitario | Importe
1 |  |  |  | Materiales
MT-SAC-ESC |  |  | ud | Saco de rafia de alta resistencia para retirada manual de escombro. | 0.18 | 0.65 | 0.12
MT-CONS-DEM |  |  | ud | Consumibles de demolición: puntas y cinceles de martillo, discos de corte y hojas de espátula. | 0.05 | 1.1 | 0.06
MT-PROT-OBRA |  |  | m2 | Protección de obra con plástico, cartón corrugado y cinta de enmascarar. | 0.15 | 0.35 | 0.05
[5 empty] | Subtotal materiales: |  | 0.23
2 |  |  |  | Equipo y maquinaria
MQ-MART-ELEC |  |  | h | Martillo eléctrico de demolición de 5 kg, incluida amortización y consumo. | 0.08 | 3.9 | 0.31
[5 empty] | Subtotal equipo y maquinaria: |  | 0.31
3 |  |  |  | Mano de obra
MO-AYU-ESP |  |  | h | Ayudante especializado. | 0.1 | 4 | 0.4
MO-AYU |  |  | h | Ayudante. | 0.12 | 3.5 | 0.42
[5 empty] | Subtotal mano de obra: |  | 0.82
4 |  |  |  | Costes directos complementarios
|  |  | % | Costes directos complementarios | 1 | 1.36 | 0.01
[5 empty] | Costes directos (1+2+3+4): |  | 1.37