## CT-02-17-080
CT-02-17-080 | ud | Tala y destronque de árbol.
Tala y destronque de árbol de porte medio situado en el interior de la parcela, incluidos el desrame previo, el troceado del fuste, la extracción del tocón y del sistema radicular superficial y el relleno del hueco resultante. Ejecutado con motosierra y retroexcavadora. Incluye la comprobación previa de que la especie no está protegida y de que se cuenta con la autorización municipal cuando sea exigible, el acordonamiento de la zona de caída, el desrame descendente, el troceado en piezas transportables, la extracción del tocón y el relleno y compactación del hueco. No incluye el bote del escombro, que se valora en el capítulo de gestión de residuos. Medido por unidad talada.
Código |  |  | Unidad | Descripción | Rendimiento | Precio unitario | Importe
1 |  |  |  | Materiales
MT-CONS-DEM |  |  | ud | Consumibles de demolición: puntas y cinceles de martillo, discos de corte y hojas de espátula. | 1.6 | 1.1 | 1.76
MT-PROT-OBRA |  |  | m2 | Protección de obra con plástico, cartón corrugado y cinta de enmascarar. | 2.5 | 0.35 | 0.88
[5 empty] | Subtotal materiales: |  | 2.64
2 |  |  |  | Equipo y maquinaria
MQ-SIERRA |  |  | h | Sierra circular o motosierra para corte de elementos de madera. | 1.8 | 2.9 | 5.22
MQ-RETRO |  |  | h | Retroexcavadora o minicargadora con martillo hidráulico y operador. | 0.9 | 35 | 31.5
[5 empty] | Subtotal equipo y maquinaria: |  | 36.72
3 |  |  |  | Mano de obra
MO-OF1-ALB |  |  | h | Oficial de 1ª albañil. | 2.2 | 5.5 | 12.1
MO-AYU-ESP |  |  | h | Ayudante especializado. | 2 | 4 | 8
MO-AYU |  |  | h | Ayudante. | 2.4 | 3.5 | 8.4
[5 empty] | Subtotal mano de obra: |  | 28.5
4 |  |  |  | Costes directos complementarios
|  |  | % | Costes directos complementarios | 1 | 67.86 | 0.68
[5 empty] | Costes directos (1+2+3+4): |  | 68.54