## CT-04-04-010
CT-04-04-010 | m² | Encofrado a dos caras de muro de contención.
Encofrado a dos caras de muro de contención mediante paneles de madera con sus tirantes pasantes, puntales y arriostramientos, y su posterior desencofrado. Incluye el replanteo, el montaje y aplomado de la primera cara, la colocación de los tirantes y separadores que fijan el espesor, el cierre de la segunda cara tras la revisión del armado, el arriostramiento frente al empuje del concreto fresco que en un muro alto es considerable, la aplicación de desmoldeante, el desencofrado y el sellado de los agujeros de los tirantes. Medido en superficie de encofrado en contacto con el concreto, contando ambas caras.
Código |  |  | Unidad | Descripción | Rendimiento | Precio unitario | Importe
1 |  |  |  | Materiales
MT-FORM-MADERA |  |  | m2 | Encofrado de madera con sus puntales y arriostramientos, amortizado por número de usos. | 1 | 5.6 | 5.6
MT-CLAVOS |  |  | kg | Clavos, tornillos y elementos de fijación de uso general en obra. | 0.3 | 1.8 | 0.54
MT-DESMOLD |  |  | l | Desmoldeante para encofrados, que facilita el desencofrado y protege la madera. | 0.065 | 2.8 | 0.18
MT-ACERO-CAB |  |  | kg | Acero de refuerzo en cabillas corrugadas, límite elástico 4.200 kg/cm2, cortado y doblado. | 0.45 | 1.35 | 0.61
[5 empty] | Subtotal materiales: |  | 6.93
2 |  |  |  | Mano de obra
MO-OF1-CARP |  |  | h | Oficial de 1ª carpintero de obra (encofrador). | 0.62 | 5.5 | 3.41
MO-AYU |  |  | h | Ayudante. | 0.62 | 3.5 | 2.17
[5 empty] | Subtotal mano de obra: |  | 5.58
3 |  |  |  | Costes directos complementarios
|  |  | % | Costes directos complementarios | 1 | 12.51 | 0.13
[5 empty] | Costes directos (1+2+3): |  | 12.64